## Feuil1
Atoll: Link Reporter
Generation date : vendredi 25 octobre 2024 00:03:40
MLO ALVA_TUNISIA_BAR_0101
LINK SPECIFICATION
Link ID | ALVA_TUNISIA_BAR_0101 | Length (m) | 448,03 m
Capacity | 20,5 Mbps | Calculation Method | ITU-R P. 530-12
|  | End A | End B
Link Ends | Property ID | ALVA TUNISIA | BAR_0101_C02
| Property name | ALVA TUNISIA | BAR_0101_C02
| Property Latitude | 36,69464804N | 36,69263334N
| Property Longitude | 10,2143158E | 10,20997223E
| Property Height (m) | 21 m | 28 m
Frequency | Band | 38 GHz | 38 GHz
| Channel | LI33' | LI33
| Centre Frequency (GHz) | LI33' (38 545,5 MHz) | LI33 (37 285,5 MHz)
| Bandwidth (MHz) | LI_38GHz_7MHz[+] | LI_38GHz_7MHz[-]
| Frequency Designation | H/L | H/L
| Polarisation | Vertical | Vertical
Antenna (Main) | Antenna Type | VHLP1-370 | VHLP1-370
| Antenna Size (m) | 0,3 m | 0,3 m
| Antenna Height (m) | 12,2 m | 12 m
| Antenna Direction (°) | 239,95 ° | 59,95 °
| Actual Elevation (°) | 0,87 ° | -0,87 °
| Antenna Gain (dB) | 39,7 dBi | 39,7 dBi
Feeder Type
Feeder Length
| Feeder LOSS | 0 dB | 0 dB
Radio Equipment | Radio Type | iPASO IHG 38GHz 7MHz 16QAM
| Tx Power (dBm) | 5 dBm | 5 dBm
| Tx Attenuator (dB) | 0,2 dB | 0,2 dB
| Rx Attenuator (dB) | 0,2 dB | 0,2 dB
| Modulation | 16QAM
| Operating Mode | Fixed modulation (priority for throughput)
| Branching Loss Tx (Main) | 0 dB | 0 dB
| Branching Loss Rx (Main) | 0 dB | 0 dB
Branching Loss Tx (Spare)
Branching Loss Rx (Spare)
| Threshold | -84 dBm | -84 dBm
| ATPC | 0 dB | 0 dB
Performance | Main Rx Level @ TX max (dBm) | -33,22 dBm | -32,93 dBm
Spare Rx Level @ TX max (dBm)
| Threshold Degradation (dB) | 3 dB | 3 dB
| Main Flat Fade Margin (dB) | 51,07 dB | 50,78 dB
Spare Flat Fade Margin (dB)