## Feuil1
Atoll: Link Reporter
Generation date : jeudi 24 octobre 2024 23:09:19
MLO ARI_0062_BIZ_0036_LTE_H
LINK SPECIFICATION
Link ID | ARI_0062_BIZ_0036_LTE_H | Length (m) | 14 163,57 m
Capacity | 318 Mbps | Calculation Method | ITU-R P. 530-12
|  | End A | End B
Link Ends | Property ID | ARI_0062_C08 | BIZ_0036_C01
| Property name | ARI_0062_C08 | BIZ_0036_C01
| Property Latitude | 36,91457222N | 37,03658333N
| Property Longitude | 10,03925833E | 9,99261111E
| Property Height (m) | 12 m | 37 m
Frequency | Band | 18 GHz | 18 GHz
| Channel | GD14' | GD14
| Centre Frequency (GHz) | GD14' (19 095 MHz) | GD14 (18 085 MHz)
| Bandwidth (MHz) | GD_18GHz-27.5MHz[+] | GD_18GHz-27.5MHz[-]
| Frequency Designation | H/L | H/L
| Polarisation | Vertical | Vertical
Antenna (Main) | Antenna Type | VHLPX4-180 | VHLPX4-180
| Antenna Size (m) | 1,2 m | 1,2 m
| Antenna Height (m) | 25 m | 25 m
| Antenna Direction (°) | 343,03 ° | 163 °
| Actual Elevation (°) | 0,04 ° | -0,16 °
| Antenna Gain (dB) | 44,7 dBi | 44,7 dBi
| Feeder Type | F042MMS4 | F042MMS4
| Feeder Length | 1 m | 1 m
| Feeder LOSS | 0 dB | 0 dB
Radio Equipment | Radio Type | iPASO IHG 18GHz 55MHz 128QAM
| Tx Power (dBm) | 20 dBm | 20 dBm
| Tx Attenuator (dB) | 0,6 dB | 0,6 dB
| Rx Attenuator (dB) | 0,6 dB | 0,6 dB
| Modulation | 128QAM
| Operating Mode | Fixed modulation (priority for throughput)
| Branching Loss Tx (Main) | 0 dB | 0 dB
| Branching Loss Rx (Main) | 0 dB | 0 dB
Branching Loss Tx (Spare)
Branching Loss Rx (Spare)
| Threshold | -67,5 dBm | -67,5 dBm
| ATPC | 0 dB | 0 dB
Performance | Main Rx Level @ TX max (dBm) | -34,57 dBm | -33,63 dBm
Spare Rx Level @ TX max (dBm)
| Threshold Degradation (dB) | 3 dB | 3 dB
| Main Flat Fade Margin (dB) | 33,87 dB | 32,93 dB
Spare Flat Fade Margin (dB)