## Feuil1
Atoll: Link Reporter
Generation date : jeudi 24 octobre 2024 23:21:28
MLO ARI_0136_BIZ_0059_LTE_V
LINK SPECIFICATION
Link ID | ARI_0136_BIZ_0059_LTE_V | Length (m) | 8 230,2 m
Capacity | 247 Mbps | Calculation Method | ITU-R P. 530-12
|  | End A | End B
Link Ends | Property ID | ARI_0136_C03 | BIZ_0059_C03
| Property name | ARI_0136_C03 | BIZ_0059_C03
| Property Latitude | 37,06531389N | 37,04156111N
| Property Longitude | 10,12026389E | 10,03261944E
| Property Height (m) | 4 m | 77 m
Frequency | Band | 23 GHz | 23 GHz
| Channel | HD8 | HD8'
| Centre Frequency (GHz) | HD8 (22 212,75 MHz) | HD8' (23 220,75 MHz)
| Bandwidth (MHz) | HD_23GHz_28MHz[-] | HD_23GHz_28MHz[+]
| Frequency Designation | H/L | H/L
| Polarisation | Vertical | Vertical
Antenna (Main) | Antenna Type | VHLP4-23 | VHLP4-23
| Antenna Size (m) | 1,2 m | 1,2 m
| Antenna Height (m) | 25 m | 25 m
| Antenna Direction (°) | 251,27 ° | 71,22 °
| Actual Elevation (°) | 0,47 ° | -0,55 °
| Antenna Gain (dB) | 46,7 dBi | 46,7 dBi
| Feeder Type | 23G_INT | 23G_INT
| Feeder Length | 0 m | 0 m
| Feeder LOSS | 0 dB | 0 dB
Radio Equipment | Radio Type | iPASO IHG 23GHz 28MHz 2048QAM
| Tx Power (dBm) | 15 dBm | 15 dBm
| Tx Attenuator (dB) | 0,6 dB | 0,6 dB
| Rx Attenuator (dB) | 0,6 dB | 0,6 dB
| Modulation | 2048QAM
| Operating Mode | Fixed modulation (priority for throughput)
| Branching Loss Tx (Main) | 0 dB | 0 dB
| Branching Loss Rx (Main) | 0 dB | 0 dB
Branching Loss Tx (Spare)
Branching Loss Rx (Spare)
| Threshold | -57 dBm | -57 dBm
| ATPC | 0 dB | 0 dB
Performance | Main Rx Level @ TX max (dBm) | -32,73 dBm | -33,14 dBm
Spare Rx Level @ TX max (dBm)
| Threshold Degradation (dB) | 3 dB | 3 dB
| Main Flat Fade Margin (dB) | 23,86 dB | 24,27 dB
Spare Flat Fade Margin (dB)