## Feuil1
Atoll: Link Reporter
Generation date : vendredi 25 octobre 2024 00:04:01
MLO ARI_0156_ARI_0097_H
LINK SPECIFICATION
Link ID | ARI_0156_ARI_0097_H | Length (m) | 1 579,69 m
Capacity | 203 Mbps | Calculation Method | ITU-R P. 530-12
|  | End A | End B
Link Ends | Property ID | ARI_0156_C03 | ARI_0097_C04
| Property name | ARI_0156_C03 | ARI_0097_C04
| Property Latitude | 36,84075N | 36,85347222N
| Property Longitude | 10,095917E | 10,088E
| Property Height (m) | 73 m | 123 m
Frequency | Band | 38 GHz | 38 GHz
| Channel | LL17 | LL17'
| Centre Frequency (GHz) | LL17 (37 520 MHz) | LL17' (38 780 MHz)
| Bandwidth (MHz) | LL_38GHz_28MHz[-] | LL_38GHz_28MHz[+]
| Frequency Designation | H/L | H/L
| Polarisation | Horizontal | Horizontal
Antenna (Main) | Antenna Type | VHLP2-370 | VHLP2-370
| Antenna Size (m) | 0,6 m | 0,6 m
| Antenna Height (m) | 16 m | 24 m
| Antenna Direction (°) | 333,53 ° | 153,52 °
| Actual Elevation (°) | 2,1 ° | -2,11 °
| Antenna Gain (dB) | 44,5 dBi | 44,5 dBi
Feeder Type
Feeder Length
| Feeder LOSS | 0 dB | 0 dB
Radio Equipment | Radio Type | iPASO IHG 38GHz 512QAM 28MHz
| Tx Power (dBm) | 10 dBm | 10 dBm
| Tx Attenuator (dB) | 0,6 dB | 0,6 dB
| Rx Attenuator (dB) | 0,6 dB | 0,6 dB
| Modulation | 512QAM
| Operating Mode | Fixed modulation (priority for quality)
| Branching Loss Tx (Main) | 0 dB | 0 dB
| Branching Loss Rx (Main) | 0 dB | 0 dB
Branching Loss Tx (Spare)
Branching Loss Rx (Spare)
| Threshold | -63 dBm | -63 dBm
| ATPC | 0 dB | 0 dB
Performance | Main Rx Level @ TX max (dBm) | -30,31 dBm | -30,61 dBm
Spare Rx Level @ TX max (dBm)
| Threshold Degradation (dB) | 3 dB | 3 dB
| Main Flat Fade Margin (dB) | 32,39 dB | 32,69 dB
Spare Flat Fade Margin (dB)