## Feuil1
Atoll: Link Reporter
Generation date : vendredi 25 octobre 2024 00:03:32
MLO ASK_RESEARCH_BAR_0021_C03
LINK SPECIFICATION
Link ID | ASK_RESEARCH_BAR_0021_C03 | Length (m) | 688,69 m
Capacity | 20,5 Mbps | Calculation Method | ITU-R P. 530-12
|  | End A | End B
Link Ends | Property ID | PROLINE_ASCK_Reaserch | BAR_0021_C03
| Property name | PROLINE_ASCK_Reaserch | BAR_0021_C03
| Property Latitude | 36,72463984N | 36,72255556N
| Property Longitude | 10,34376668E | 10,35102778E
| Property Height (m) | 2 m | 2 m
Frequency | Band | 38 GHz | 38 GHz
| Channel | LI33' | LI33
| Centre Frequency (GHz) | LI33' (38 545,5 MHz) | LI33 (37 285,5 MHz)
| Bandwidth (MHz) | LI_38GHz_7MHz[+] | LI_38GHz_7MHz[-]
| Frequency Designation | H/L | H/L
| Polarisation | Vertical | Vertical
Antenna (Main) | Antenna Type | VHLP1-370 | VHLP1-370
| Antenna Size (m) | 0,3 m | 0,3 m
| Antenna Height (m) | 18,8 m | 18 m
| Antenna Direction (°) | 109,7 ° | 289,71 °
| Actual Elevation (°) | -0,07 ° | 0,06 °
| Antenna Gain (dB) | 39,7 dBi | 39,7 dBi
| Feeder Type | 38G_INT | 38G_INT
| Feeder Length | 0 m | 0 m
| Feeder LOSS | 0 dB | 0 dB
Radio Equipment | Radio Type | NEOC_STD_38GHz_20Mb
| Tx Power (dBm) | 15 dBm | 15 dBm
| Tx Attenuator (dB) | 0,6 dB | 0,6 dB
| Rx Attenuator (dB) | 0,6 dB | 0,6 dB
| Modulation | 16QAM
| Operating Mode | Fixed modulation (priority for quality)
| Branching Loss Tx (Main) | 0 dB | 0 dB
| Branching Loss Rx (Main) | 0 dB | 0 dB
Branching Loss Tx (Spare)
Branching Loss Rx (Spare)
| Threshold | -83 dBm | -83 dBm
| ATPC | 0 dB | 0 dB
Performance | Main Rx Level @ TX max (dBm) | -27,8 dBm | -27,51 dBm
Spare Rx Level @ TX max (dBm)
| Threshold Degradation (dB) | 3 dB | 3 dB
| Main Flat Fade Margin (dB) | 55,49 dB | 55,2 dB
Spare Flat Fade Margin (dB)