## Feuil1
Atoll: Link Reporter
Generation date : jeudi 24 octobre 2024 23:13:08
MLO ATB_Metouia_GAB_0025
LINK SPECIFICATION
Link ID | ATB_Metouia_GAB_0025 | Length (m) | 2 433,12 m
Capacity | 10,2 Mbps | Calculation Method | ITU-R P. 530-12
|  | End A | End B
Link Ends | Property ID | ATB_Metouia | GAB_0025_C01
| Property name | ATB_Metouia | GAB_0025_C01
| Property Latitude | 33,960867N | 33,95057222N
| Property Longitude | 9,996521E | 10,01975833E
| Property Height (m) | 27 m | 42 m
Frequency | Band | 23 GHz | 23 GHz
| Channel | HK45 | HK45'
| Centre Frequency (GHz) | HK45 (22 158,5 MHz) | HK45' (23 166,5 MHz)
| Bandwidth (MHz) | HK_23GHz_3.5MHz[-] | HK_23GHz_3.5MHz[+]
| Frequency Designation | H/L | H/L
| Polarisation | Vertical | Vertical
Antenna (Main) | Antenna Type | VHLP2-220 | VHLP2-220
| Antenna Size (m) | 0,6 m | 0,6 m
| Antenna Height (m) | 11 m | 43 m
| Antenna Direction (°) | 118,1 ° | 298,11 °
| Actual Elevation (°) | 1,1 ° | -1,12 °
| Antenna Gain (dB) | 40,1 dBi | 40,1 dBi
| Feeder Type | 23G_INT | 23G_INT
| Feeder Length | 0 m | 0 m
| Feeder LOSS | 0 dB | 0 dB
Radio Equipment | Radio Type | PASOLINK NEO 23G_3,5MHz_16QAM_10M
| Tx Power (dBm) | 22 dBm | 22 dBm
| Tx Attenuator (dB) | 0,5 dB | 0,5 dB
| Rx Attenuator (dB) | 0,5 dB | 0,5 dB
| Modulation | 16QAM
| Operating Mode | Fixed modulation (priority for quality)
| Branching Loss Tx (Main) | 0 dB | 0 dB
| Branching Loss Rx (Main) | 0 dB | 0 dB
Branching Loss Tx (Spare)
Branching Loss Rx (Spare)
| Threshold | -85,5 dBm | -85,5 dBm
| ATPC | 0 dB | 0 dB
Performance | Main Rx Level @ TX max (dBm) | -26,4 dBm | -26,8 dBm
Spare Rx Level @ TX max (dBm)
| Threshold Degradation (dB) | 3 dB | 3 dB
| Main Flat Fade Margin (dB) | 58,7 dB | 59,1 dB
Spare Flat Fade Margin (dB)