## Feuil1
Atoll: Link Reporter
Generation date : jeudi 24 octobre 2024 23:18:19
MLO B2B_Maison_DG_Phonact_Gammarth - TUN_0001
LINK SPECIFICATION
Link ID | B2B_Maison_DG_Phonact_Gammarth - TUN_0001 | Length (m) | 469,74 m
Capacity | 20,5 Mbps | Calculation Method | ITU-R P. 530-12
|  | End A | End B
Link Ends | Property ID | Maison_DG_Phonact_Gammarth | TUN_0001_C01
| Property name | Maison_DG_Phonact_Gammarth | TUN_0001_C01
| Property Latitude | 36,8720906N | 36,86977778N
| Property Longitude | 10,3121589E | 10,31655833E
| Property Height (m) | 7 m | 9 m
Frequency | Band | 23 GHz | 23 GHz
| Channel | HF21' | HF21
| Centre Frequency (GHz) | HF21' (23 154,25 MHz) | HF21 (22 146,25 MHz)
| Bandwidth (MHz) | HF_23GHz_7MHz[+] | HF_23GHz_7MHz[-]
| Frequency Designation | H/L | H/L
| Polarisation | Vertical | Vertical
Antenna (Main) | Antenna Type | VHLP1-220 | VHLP1-220
| Antenna Size (m) | 0,3 m | 0,3 m
| Antenna Height (m) | 8,1 m | 36 m
| Antenna Direction (°) | 123,31 ° | 303,31 °
| Actual Elevation (°) | 3,65 ° | -3,66 °
| Antenna Gain (dB) | 34,9 dBi | 34,9 dBi
Feeder Type
Feeder Length
| Feeder LOSS | 0 dB | 0 dB
Radio Equipment | Radio Type | iPASO IHG 23GHz 7MHz 16QAM
| Tx Power (dBm) | 10 dBm | 10 dBm
| Tx Attenuator (dB) | 0,6 dB | 0,6 dB
| Rx Attenuator (dB) | 0,6 dB | 0,6 dB
| Modulation | 16QAM
| Operating Mode | Fixed modulation (priority for throughput)
| Branching Loss Tx (Main) | 0 dB | 0 dB
| Branching Loss Rx (Main) | 0 dB | 0 dB
Branching Loss Tx (Spare)
Branching Loss Rx (Spare)
| Threshold | -86 dBm | -86 dBm
| ATPC | 0 dB | 0 dB
Performance | Main Rx Level @ TX max (dBm) | -34,64 dBm | -34,26 dBm
Spare Rx Level @ TX max (dBm)
| Threshold Degradation (dB) | 3 dB | 3 dB
| Main Flat Fade Margin (dB) | 51,74 dB | 51,36 dB
Spare Flat Fade Margin (dB)