## Feuil1
Atoll: Link Reporter
Generation date : jeudi 24 octobre 2024 23:09:52
MLO BAR_0003_NAB_0052_LTE_H
LINK SPECIFICATION
Link ID | BAR_0003_NAB_0052_LTE_H | Length (m) | 10 573,01 m
Capacity | 0 Mbps | Calculation Method | ITU-R P. 530-12
|  | End A | End B
Link Ends | Property ID | BAR_0003_C01 | NAB_0052_C01
| Property name | BAR_0003_C01 | NAB_0052_C01
| Property Latitude | 36,70036944N | 36,69805556N
| Property Longitude | 10,38977778E | 10,50805556E
| Property Height (m) | 21 m | 21 m
Frequency | Band | 18 GHz | 18 GHz
| Channel | GC5' | GC5
| Centre Frequency (GHz) | GC5' (18 985 MHz) | GC5 (17 975 MHz)
| Bandwidth (MHz) | GC_18GHz_55MHz[+] | GC_18GHz_55MHz[-]
| Frequency Designation | H/L | H/L
| Polarisation | Horizontal | Horizontal
Antenna (Main) | Antenna Type | VHLPX4-180 | VHLPX4-180
| Antenna Size (m) | 1,2 m | 1,2 m
| Antenna Height (m) | 25 m | 25 m
| Antenna Direction (°) | 91,36 ° | 271,43 °
| Actual Elevation (°) | -0,05 ° | -0,05 °
| Antenna Gain (dB) | 44,7 dBi | 44,7 dBi
| Feeder Type | F042MMS4 | F042MMS4
| Feeder Length | 1 m | 1 m
| Feeder LOSS | 0 dB | 0 dB
Radio Equipment | Radio Type | IHG_iPASO_18G_310Mb
| Tx Power (dBm) | 20 dBm | 20 dBm
| Tx Attenuator (dB) | 2,4 dB | 2,4 dB
| Rx Attenuator (dB) | 2,4 dB | 2,4 dB
| Modulation | 128QAM
| Operating Mode | Fixed modulation (priority for quality)
| Branching Loss Tx (Main) | 1,2 dB | 1,2 dB
| Branching Loss Rx (Main) | 1,2 dB | 1,2 dB
Branching Loss Tx (Spare)
Branching Loss Rx (Spare)
| Threshold | -67,5 dBm | -67,5 dBm
| ATPC | 0 dB | 0 dB
Performance | Main Rx Level @ TX max (dBm) | -35,08 dBm | -34,28 dBm
Spare Rx Level @ TX max (dBm)
| Threshold Degradation (dB) | 3 dB | 3 dB
| Main Flat Fade Margin (dB) | 33,22 dB | 32,42 dB
Spare Flat Fade Margin (dB)