## Feuil1
Atoll: Link Reporter
Generation date : jeudi 24 octobre 2024 23:13:59
MLO BAR_0025_BAR_0046_LTE_V
LINK SPECIFICATION
Link ID | BAR_0025_BAR_0046_LTE_V | Length (m) | 6 649,66 m
Capacity | 247 Mbps | Calculation Method | ITU-R P. 530-12
|  | End A | End B
Link Ends | Property ID | BAR_0025_C01 | BAR_0046_C03
| Property name | BAR_0025_C01 | BAR_0046_C03
| Property Latitude | 36,67393889N | 36,7055N
| Property Longitude | 10,15686944E | 10,22011111E
| Property Height (m) | 63 m | 33 m
Frequency | Band | 23 GHz | 23 GHz
| Channel | HD10 | HD10'
| Centre Frequency (GHz) | HD10 (22 268,75 MHz) | HD10' (23 276,75 MHz)
| Bandwidth (MHz) | HD_23GHz_28MHz[-] | HD_23GHz_28MHz[+]
| Frequency Designation | H/L | H/L
| Polarisation | Vertical | Vertical
Antenna (Main) | Antenna Type | VHLP3-23 | VHLP3-23
| Antenna Size (m) | 1 m | 1 m
| Antenna Height (m) | 32 m | 14,4 m
| Antenna Direction (°) | 58,08 ° | 238,12 °
| Actual Elevation (°) | -0,44 ° | 0,38 °
| Antenna Gain (dB) | 44,8 dBi | 44,8 dBi
Feeder Type
Feeder Length
| Feeder LOSS | 0 dB | 0 dB
Radio Equipment | Radio Type | iPASO IHG 23GHz 28MHz 2048QAM
| Tx Power (dBm) | 15 dBm | 15 dBm
| Tx Attenuator (dB) | 0,6 dB | 0,6 dB
| Rx Attenuator (dB) | 0,6 dB | 0,6 dB
| Modulation | 2048QAM
| Operating Mode | Fixed modulation (priority for throughput)
| Branching Loss Tx (Main) | 0 dB | 0 dB
| Branching Loss Rx (Main) | 0 dB | 0 dB
Branching Loss Tx (Spare)
Branching Loss Rx (Spare)
| Threshold | -57 dBm | -57 dBm
| ATPC | 0 dB | 0 dB
Performance | Main Rx Level @ TX max (dBm) | -34,21 dBm | -34,59 dBm
Spare Rx Level @ TX max (dBm)
| Threshold Degradation (dB) | 3 dB | 3 dB
| Main Flat Fade Margin (dB) | 22,41 dB | 22,79 dB
Spare Flat Fade Margin (dB)