## Feuil1
Atoll: Link Reporter
Generation date : jeudi 24 octobre 2024 23:09:04
MLO BAR_0062_BAR_0046
LINK SPECIFICATION
Link ID | BAR_0062_BAR_0046 | Length (m) | 6 581,35 m
Capacity | 229 Mbps | Calculation Method | ITU-R P. 530-12
|  | End A | End B
Link Ends | Property ID | BAR_0062_C03 | BAR_0046_C03
| Property name | BAR_0062_C03 | BAR_0046_C03
| Property Latitude | 36,70355556N | 36,7055N
| Property Longitude | 10,29372222E | 10,22011111E
| Property Height (m) | 26 m | 33 m
Frequency | Band | 18 GHz | 18 GHz
| Channel | GD10 | GD10'
| Centre Frequency (GHz) | GD10 (17 975 MHz) | GD10' (18 985 MHz)
| Bandwidth (MHz) | GD_18GHz-27.5MHz[-] | GD_18GHz-27.5MHz[+]
| Frequency Designation | H/L | H/L
| Polarisation | Horizontal | Horizontal
Antenna (Main) | Antenna Type | VHLPX4-180 | VHLPX4-180
| Antenna Size (m) | 1,2 m | 1,2 m
| Antenna Height (m) | 25 m | 28 m
| Antenna Direction (°) | 271,91 ° | 91,87 °
| Actual Elevation (°) | 0,06 ° | -0,12 °
| Antenna Gain (dB) | 44,7 dBi | 44,7 dBi
Feeder Type
Feeder Length
| Feeder LOSS | 0 dB | 0 dB
Radio Equipment | Radio Type | iPASO IAG 18GHz 27,5MHz 256QAM
| Tx Power (dBm) | 12 dBm | 12 dBm
| Tx Attenuator (dB) | 0,6 dB | 0,6 dB
| Rx Attenuator (dB) | 0,6 dB | 0,6 dB
| Modulation | 256QAM
| Operating Mode | Fixed modulation (priority for throughput)
| Branching Loss Tx (Main) | 0 dB | 0 dB
| Branching Loss Rx (Main) | 0 dB | 0 dB
Branching Loss Tx (Spare)
Branching Loss Rx (Spare)
| Threshold | -67 dBm | -67 dBm
| ATPC | 0 dB | 0 dB
Performance | Main Rx Level @ TX max (dBm) | -34,22 dBm | -34,89 dBm
Spare Rx Level @ TX max (dBm)
| Threshold Degradation (dB) | 3 dB | 3 dB
| Main Flat Fade Margin (dB) | 32,11 dB | 32,78 dB
Spare Flat Fade Margin (dB)