## Feuil1
Atoll: Link Reporter
Generation date : jeudi 24 octobre 2024 23:36:56
MLO BAR_0180_BAR_0078_H_TBD
LINK SPECIFICATION
Link ID | BAR_0180_BAR_0078_H_TBD | Length (m) | 2 297,6 m
Capacity | 318 Mbps | Calculation Method | ITU-R P. 530-12
|  | End A | End B
Link Ends | Property ID | BAR_0180_C01 | BAR_0078_C01
| Property name | BAR_0180_C01 | BAR_0078_C01
| Property Latitude | 36,739611N | 36,75944444N
| Property Longitude | 10,252056E | 10,25941667E
| Property Height (m) | 12 m | 48 m
Frequency | Band | 38 GHz | 38 GHz
| Channel | LE6 | LE6'
| Centre Frequency (GHz) | LE6 (37 366 MHz) | LE6' (38 626 MHz)
| Bandwidth (MHz) | LE_38GHz_56MHz[-] | LE_38GHz_56MHz[+]
| Frequency Designation | H/L | H/L
| Polarisation | Horizontal | Horizontal
Antenna (Main) | Antenna Type | VHLP1-370 | VHLP1-370
| Antenna Size (m) | 0,3 m | 0,3 m
| Antenna Height (m) | 26 m | 38 m
| Antenna Direction (°) | 16,56 ° | 196,56 °
| Actual Elevation (°) | 1,19 ° | -1,21 °
| Antenna Gain (dB) | 39,7 dBi | 39,7 dBi
Feeder Type
Feeder Length
| Feeder LOSS | 0 dB | 0 dB
Radio Equipment | Radio Type | iPASO IHG 38GHz 56MHz 128QAM
| Tx Power (dBm) | 17 dBm | 17 dBm
| Tx Attenuator (dB) | 0,6 dB | 0,6 dB
| Rx Attenuator (dB) | 0,6 dB | 0,6 dB
| Modulation | 128QAM
| Operating Mode | Fixed modulation (priority for quality)
| Branching Loss Tx (Main) | 0 dB | 0 dB
| Branching Loss Rx (Main) | 0 dB | 0 dB
Branching Loss Tx (Spare)
Branching Loss Rx (Spare)
| Threshold | -66 dBm | -66 dBm
| ATPC | 0 dB | 0 dB
Performance | Main Rx Level @ TX max (dBm) | -36,25 dBm | -36,56 dBm
Spare Rx Level @ TX max (dBm)
| Threshold Degradation (dB) | 3 dB | 3 dB
| Main Flat Fade Margin (dB) | 29,44 dB | 29,75 dB
Spare Flat Fade Margin (dB)