## Feuil1
Atoll: Link Reporter
Generation date : jeudi 15 septembre 2022 10:32:12
MLO BAR_0183_BAR_0068
LINK SPECIFICATION
Link ID | BAR_0183_BAR_0068 | Length (m) | 2 080,28 m
Capacity | 203 Mbps | Calculation Method | ITU-R P. 530-12
|  | End A | End B
Link Ends | Property ID | BAR_0183_C01 | BAR_0068_C14
| Property name | BAR_0183_C01 | BAR_0068_C14
| Property Latitude | 36,764378N | 36,76676389N
| Property Longitude | 10,252756E | 10,22968612E
| Property Height (m) | 109 m | 3 m
Frequency | Band | 38 GHz | 38 GHz
| Channel | LL16 | LL16'
| Centre Frequency (GHz) | LL16 (37 492 MHz) | LL16' (38 752 MHz)
| Bandwidth (MHz) | LL_38GHz_28MHz[-] | LL_38GHz_28MHz[+]
| Frequency Designation | Low | High
| Polarisation | Vertical | Vertical
Antenna (Main) | Antenna Type | VHLP2-370 | VHLP2-370
| Antenna Size (m) | 0,6 m | 0,6 m
| Antenna Height (m) | 31,5 m | 17,5 m
| Antenna Direction (°) | 277,36 ° | 97,35 °
| Actual Elevation (°) | -3,33 ° | 3,31 °
| Antenna Gain (dB) | 44,5 dBi | 44,5 dBi
| Feeder Type | n/a | 23G_INT
| Feeder Length | n/a | 0 m
| Feeder LOSS | 0 dB | 0 dB
Radio Equipment | Radio Type | iPASO IHG 38GHz 28MHz 512QAM
| Tx Power (dBm) | 13 dBm | 13 dBm
| Tx Attenuator (dB) | 0,6 dB | 0,6 dB
| Rx Attenuator (dB) | 0,6 dB | 0,6 dB
| Modulation | 512QAM
| Operating Mode | Fixed modulation (priority for throughput)
| Branching Loss Tx (Main) | 0 dB | 0 dB
| Branching Loss Rx (Main) | 0 dB | 0 dB
Branching Loss Tx (Spare)
Branching Loss Rx (Spare)
| Threshold | -63 dBm | -63 dBm
| ATPC | 0 dB | 0 dB
Performance | Main Rx Level @ TX max (dBm) | -29,78 dBm | -30,09 dBm
Spare Rx Level @ TX max (dBm)
| Threshold Degradation (dB) | 3 dB | 3 dB
| Main Flat Fade Margin (dB) | 32,91 dB | 33,22 dB
Spare Flat Fade Margin (dB)