## Feuil1
Atoll: Link Reporter
Generation date : jeudi 24 octobre 2024 23:05:19
MLO BEJ_0008_MAN_0016_H
LINK SPECIFICATION
Link ID | BEJ_0008_MAN_0016_H | Length (m) | 12 624,67 m
Capacity | 345 Mbps | Calculation Method | ITU-R P. 530-12
|  | End A | End B
Link Ends | Property ID | BEJ_0008_C01 | MAN_0016_C03
| Property name | BEJ_0008_C01 | MAN_0016_C03
| Property Latitude | 36,664666N | 36,7347222N
| Property Longitude | 9,783805E | 9,89511111E
| Property Height (m) | 126 m | 92 m
Frequency | Band | 11 GHz | 11 GHz
| Channel | BU7' | BU7
| Centre Frequency (GHz) | BU7' (11 485 MHz) | BU7 (10 955 MHz)
| Bandwidth (MHz) | BU_11GHz_40MHz[+] | BU_11GHz_40MHz[-]
| Frequency Designation | H/L | H/L
| Polarisation | Horizontal | Horizontal
Antenna (Main) | Antenna Type | HPX4-107 | HPX8-107
| Antenna Size (m) | 1,2 m | 2,4 m
| Antenna Height (m) | 32 m | 38 m
| Antenna Direction (°) | 51,83 ° | 231,9 °
| Actual Elevation (°) | -0,18 ° | 0,07 °
| Antenna Gain (dB) | 40,3 dBi | 46,4 dBi
| Feeder Type | F090LLS4 | F090LLS4
| Feeder Length | 1 m | 1 m
| Feeder LOSS | 0 dB | 0 dB
Radio Equipment | Radio Type | 11G 40M 512QA 11G 512QAM(Fix-Qual)40M IP345.00
| Tx Power (dBm) | 8 dBm | 8 dBm
| Tx Attenuator (dB) | 0,6 dB | 0,6 dB
| Rx Attenuator (dB) | 0,6 dB | 0,6 dB
| Modulation | 512QAM
| Operating Mode | Fixed modulation (priority for quality)
| Branching Loss Tx (Main) | 0 dB | 0 dB
| Branching Loss Rx (Main) | 0 dB | 0 dB
Branching Loss Tx (Spare)
Branching Loss Rx (Spare)
| Threshold | -82 dBm | -82 dBm
| ATPC | 0 dB | 0 dB
Performance | Main Rx Level @ TX max (dBm) | -42,4 dBm | -41,97 dBm
Spare Rx Level @ TX max (dBm)
| Threshold Degradation (dB) | 3 dB | 3 dB
| Main Flat Fade Margin (dB) | 40,03 dB | 39,6 dB
Spare Flat Fade Margin (dB)