## Feuil1
Atoll: Link Reporter
Generation date : jeudi 24 octobre 2024 23:12:41
MLO BEJ_0026_BEJ_0045_LTE_V_FN
LINK SPECIFICATION
Link ID | BEJ_0026_BEJ_0045_LTE_V_FN | Length (m) | 7 947,08 m
Capacity | 222 Mbps | Calculation Method | ITU-R P. 530-12
|  | End A | End B
Link Ends | Property ID | BEJ_0026_C05 | BEJ_0045_C01
| Property name | BEJ_0026_C05 | BEJ_0045_C01
| Property Latitude | 36,38606389N | 36,45391667N
| Property Longitude | 9,21888333E | 9,24722223E
| Property Height (m) | 512 m | 455 m
Frequency | Band | 23 GHz | 23 GHz
| Channel | HD11' | HD11
| Centre Frequency (GHz) | HD11' (23 304,75 MHz) | HD11 (22 296,75 MHz)
| Bandwidth (MHz) | HD_23GHz_28MHz[+] | HD_23GHz_28MHz[-]
| Frequency Designation | H/L | H/L
| Polarisation | Vertical | Vertical
Antenna (Main) | Antenna Type | VHLP3-23 | VHLP3-23
| Antenna Size (m) | 1 m | 1 m
| Antenna Height (m) | 17 m | 37 m
| Antenna Direction (°) | 18,57 ° | 198,58 °
| Actual Elevation (°) | -0,3 ° | 0,23 °
| Antenna Gain (dB) | 44,8 dBi | 44,8 dBi
| Feeder Type | 23G_INT | 23G_INT
| Feeder Length | 0 m | 0 m
| Feeder LOSS | 0 dB | 0 dB
Radio Equipment | Radio Type | iPASO IAG3 23GHz 28MHz 1024QAM
| Tx Power (dBm) | 19 dBm | 19 dBm
| Tx Attenuator (dB) | 0,6 dB | 0,6 dB
| Rx Attenuator (dB) | 0,6 dB | 0,6 dB
| Modulation | 1024QAM
| Operating Mode | Fixed modulation (priority for throughput)
| Branching Loss Tx (Main) | 0 dB | 0 dB
| Branching Loss Rx (Main) | 0 dB | 0 dB
Branching Loss Tx (Spare)
Branching Loss Rx (Spare)
| Threshold | -61,5 dBm | -61,5 dBm
| ATPC | 0 dB | 0 dB
Performance | Main Rx Level @ TX max (dBm) | -32,06 dBm | -31,7 dBm
Spare Rx Level @ TX max (dBm)
| Threshold Degradation (dB) | 3 dB | 3 dB
| Main Flat Fade Margin (dB) | 29,8 dB | 29,44 dB
Spare Flat Fade Margin (dB)