## Feuil1
Atoll: Link Reporter
Generation date : jeudi 24 octobre 2024 23:32:14
MLO BEJ_0057_MAN_0064
LINK SPECIFICATION
Link ID | BEJ_0057_MAN_0064 | Length (m) | 10 636,94 m
Capacity | 88,5 Mbps | Calculation Method | ITU-R P. 530-12
|  | End A | End B
Link Ends | Property ID | BEJ_0057_C02 | MAN_0064_C01
| Property name | BEJ_0057_C02 | MAN_0064_C01
| Property Latitude | 36,72711389N | 36,816191N
| Property Longitude | 9,66729167E | 9,71093E
| Property Height (m) | 58 m | 551 m
Frequency | Band | 23 GHz | 23 GHz
| Channel | HC17 | HC17'
| Centre Frequency (GHz) | HC17 (22 233,75 MHz) | HC17' (23 241,75 MHz)
| Bandwidth (MHz) | HC_23GHz_14MHz[-] | HC_23GHz_14MHz[+]
| Frequency Designation | H/L | H/L
| Polarisation | Vertical | Vertical
Antenna (Main) | Antenna Type | VHLP4-23 | VHLP4-23
| Antenna Size (m) | 1,2 m | 1,2 m
| Antenna Height (m) | 25 m | 25 m
| Antenna Direction (°) | 21,41 ° | 201,44 °
| Actual Elevation (°) | 2,61 ° | -2,7 °
| Antenna Gain (dB) | 46,7 dBi | 46,7 dBi
Feeder Type
Feeder Length
| Feeder LOSS | 0 dB | 0 dB
Radio Equipment | Radio Type | iPASO IHG 23GHz 14MHz 256QAM
| Tx Power (dBm) | 16 dBm | 16 dBm
| Tx Attenuator (dB) | 0,6 dB | 0,6 dB
| Rx Attenuator (dB) | 0,6 dB | 0,6 dB
| Modulation | 256QAM
| Operating Mode | Fixed modulation (priority for throughput)
| Branching Loss Tx (Main) | 0 dB | 0 dB
| Branching Loss Rx (Main) | 0 dB | 0 dB
Branching Loss Tx (Spare)
Branching Loss Rx (Spare)
| Threshold | -70 dBm | -70 dBm
| ATPC | 0 dB | 0 dB
Performance | Main Rx Level @ TX max (dBm) | -34,25 dBm | -34,63 dBm
Spare Rx Level @ TX max (dBm)
| Threshold Degradation (dB) | 3 dB | 3 dB
| Main Flat Fade Margin (dB) | 35,37 dB | 35,75 dB
Spare Flat Fade Margin (dB)