## Feuil1
Atoll: Link Reporter
Generation date : jeudi 24 octobre 2024 23:04:35
MLO BEJ_0062_CTT - BEJ_0050_C02
LINK SPECIFICATION
Link ID | BEJ_0062_CTT - BEJ_0050_C02 | Length (m) | 13 897,74 m
Capacity | 81,9 Mbps | Calculation Method | ITU-R P. 530-12
|  | End A | End B
Link Ends | Property ID | BEJ_0062_CTT | BEJ_0050_C02
| Property name | BEJ_0062_CTT | BEJ_0050_C02
| Property Latitude | 36,81842501N | 36,69438889N
| Property Longitude | 9,08594445E | 9,10722223E
| Property Height (m) | 685 m | 425 m
Frequency | Band | 11 GHz | 11 GHz
| Channel | BU7' | BU7
| Centre Frequency (GHz) | BU7' (11 485 MHz) | BU7 (10 955 MHz)
| Bandwidth (MHz) | BU_11GHz_40MHz[+] | BU_11GHz_40MHz[-]
| Frequency Designation | H/L | H/L
| Polarisation | Vertical | Vertical
Antenna (Main) | Antenna Type | HPX4-107 | HPX4-107
| Antenna Size (m) | 1,2 m | 1,2 m
| Antenna Height (m) | 20 m | 33 m
| Antenna Direction (°) | 172,17 ° | 352,18 °
| Actual Elevation (°) | -1,08 ° | 0,95 °
| Antenna Gain (dB) | 40,3 dBi | 40,3 dBi
| Feeder Type | F090LLS4 | F090LLS4
| Feeder Length | 1 m | 1 m
| Feeder LOSS | 0 dB | 0 dB
Radio Equipment | Radio Type | IPASO_IHG_11GHz_200Mb
| Tx Power (dBm) | 21 dBm | 21 dBm
| Tx Attenuator (dB) | 2,4 dB | 2,4 dB
| Rx Attenuator (dB) | 2,4 dB | 2,4 dB
| Modulation | 128-QAM
| Operating Mode | Fixed modulation (priority for quality)
| Branching Loss Tx (Main) | 1,2 dB | 1,2 dB
| Branching Loss Rx (Main) | 1,2 dB | 1,2 dB
Branching Loss Tx (Spare)
Branching Loss Rx (Spare)
| Threshold | -68,5 dBm | -68,5 dBm
| ATPC | 0 dB | 0 dB
Performance | Main Rx Level @ TX max (dBm) | -39,9 dBm | -39,47 dBm
Spare Rx Level @ TX max (dBm)
| Threshold Degradation (dB) | 3 dB | 3 dB
| Main Flat Fade Margin (dB) | 29,03 dB | 28,6 dB
Spare Flat Fade Margin (dB)