## Feuil1
Atoll: Link Reporter
Generation date : jeudi 24 octobre 2024 23:10:58
MLO BENETTON_GAFSA_GAF_0043
LINK SPECIFICATION
Link ID | BENETTON_GAFSA_GAF_0043 | Length (m) | 11 782,64 m
Capacity | 81,9 Mbps | Calculation Method | ITU-R P. 530-12
|  | End A | End B
Link Ends | Property ID | BENETTON_GAFSA | GAF_0043_C01
| Property name | BENETTON_GAFSA | GAF_0043_C01
| Property Latitude | 34,38394723N | 34,33611667N
| Property Longitude | 8,70057778E | 8,586225E
| Property Height (m) | 218 m | 156 m
Frequency | Band | 18 GHz | 18 GHz
| Channel | GD11 | GD11'
| Centre Frequency (GHz) | GD11 (18 002,5 MHz) | GD11' (19 012,5 MHz)
| Bandwidth (MHz) | GD_18GHz-27.5MHz[-] | GD_18GHz-27.5MHz[+]
| Frequency Designation | H/L | H/L
| Polarisation | Vertical | Vertical
Antenna (Main) | Antenna Type | VHLPX4-180 | VHLPX4-180
| Antenna Size (m) | 1,2 m | 1,2 m
| Antenna Height (m) | 18 m | 12 m
| Antenna Direction (°) | 243,16 ° | 63,1 °
| Actual Elevation (°) | -0,38 ° | 0,28 °
| Antenna Gain (dB) | 44,7 dBi | 44,7 dBi
Feeder Type
Feeder Length
| Feeder LOSS | 0 dB | 0 dB
Radio Equipment | Radio Type | NHG2-HP-18GHz-80Mb
| Tx Power (dBm) | 22 dBm | 22 dBm
| Tx Attenuator (dB) | 0,6 dB | 0,6 dB
| Rx Attenuator (dB) | 0,6 dB | 0,6 dB
| Modulation | 16-QAM
| Operating Mode | Fixed modulation (priority for quality)
| Branching Loss Tx (Main) | 0 dB | 0 dB
| Branching Loss Rx (Main) | 0 dB | 0 dB
Branching Loss Tx (Spare)
Branching Loss Rx (Spare)
| Threshold | -76,3 dBm | -76,3 dBm
| ATPC | 0 dB | 0 dB
Performance | Main Rx Level @ TX max (dBm) | -29,47 dBm | -30,22 dBm
Spare Rx Level @ TX max (dBm)
| Threshold Degradation (dB) | 3 dB | 3 dB
| Main Flat Fade Margin (dB) | 46,08 dB | 46,83 dB
Spare Flat Fade Margin (dB)