## Feuil1
Atoll: Link Reporter
Generation date : jeudi 24 octobre 2024 23:04:39
MLO BIZ_0009_BIZ_0039_V
LINK SPECIFICATION
Link ID | BIZ_0009_BIZ_0039_V | Length (m) | 7 416,35 m
Capacity | 495 Mbps | Calculation Method | ITU-R P. 530-12
|  | End A | End B
Link Ends | Property ID | BIZ_0009_C06 | BIZ_0039_C02
| Property name | BIZ_0009_C06 | BIZ_0039_C02
| Property Latitude | 37,23971111N | 37,17338889N
| Property Longitude | 10,04714444E | 10,03694167E
| Property Height (m) | 194 m | 147 m
Frequency | Band | 11 GHz | 11 GHz
| Channel | BW3' | BW3
| Centre Frequency (GHz) | BW3' (11 491 MHz) | BW3 (10 961 MHz)
| Bandwidth (MHz) | BW_11GHz_56MHz[+] | BW_11GHz_56MHz[-]
| Frequency Designation | H/L | H/L
| Polarisation | Vertical | Vertical
Antenna (Main) | Antenna Type | VHLP4-11 | VHLP4-11
| Antenna Size (m) | 1,22 m | 1,22 m
| Antenna Height (m) | 19 m | 27 m
| Antenna Direction (°) | 186,99 ° | 6,98 °
| Actual Elevation (°) | -0,33 ° | 0,27 °
| Antenna Gain (dB) | 40,5 dBi | 40,5 dBi
Feeder Type
Feeder Length
| Feeder LOSS | 0 dB | 0 dB
Radio Equipment | Radio Type | iPASO IHG 11GHz 2048QAM 56MHz
| Tx Power (dBm) | 16 dBm | 16 dBm
| Tx Attenuator (dB) | 0,5 dB | 0,5 dB
| Rx Attenuator (dB) | 0,5 dB | 0,5 dB
| Modulation | 2048QAM
| Operating Mode | Fixed modulation (priority for quality)
| Branching Loss Tx (Main) | 0 dB | 0 dB
| Branching Loss Rx (Main) | 0 dB | 0 dB
Branching Loss Tx (Spare)
Branching Loss Rx (Spare)
| Threshold | -54,5 dBm | -54,5 dBm
| ATPC | 0 dB | 0 dB
Performance | Main Rx Level @ TX max (dBm) | -35,17 dBm | -34,75 dBm
Spare Rx Level @ TX max (dBm)
| Threshold Degradation (dB) | 3 dB | 3 dB
| Main Flat Fade Margin (dB) | 19,75 dB | 19,33 dB
Spare Flat Fade Margin (dB)