## Feuil1
Atoll: Link Reporter
Generation date : vendredi 25 octobre 2024 00:09:09
MLO BIZ_0009_C06 - BIZ_0039_C02
LINK SPECIFICATION
Link ID | BIZ_0009_C06 - BIZ_0039_C02 | Length (m) | 7 416,36 m
Capacity | 880 Mbps | Calculation Method | ITU-R P. 530-12
|  | End A | End B
Link Ends | Property ID | BIZ_0009_C06 | BIZ_0039_C02
| Property name | BIZ_0009_C06 | BIZ_0039_C02
| Property Latitude | 37,23971111N | 37,17338889N
| Property Longitude | 10,04714444E | 10,03694167E
| Property Height (m) | 194 m | 147 m
Frequency | Band | 71-86 GHz | 71-86 GHz
| Channel | EB_500_1 | EB_500_1'
| Centre Frequency (GHz) | EB_500_1 (71 375 MHz) | EB_500_1' (81 375 MHz)
| Bandwidth (MHz) | E_Band_500MHz[-] | E_Band_500MHz[+]
| Frequency Designation | H/L | H/L
| Polarisation | Vertical | Vertical
Antenna (Main) | Antenna Type | A80D09TAC-3NX | A80D09TAC-3NX
| Antenna Size (m) | 0,62 m | 0,62 m
| Antenna Height (m) | 12 m | 18 m
| Antenna Direction (°) | 186,99 ° | 6,98 °
| Actual Elevation (°) | -0,35 ° | 0,28 °
| Antenna Gain (dB) | 51,5 dBi | 51,5 dBi
Feeder Type
Feeder Length
| Feeder LOSS | 0 dB | 0 dB
Radio Equipment | Radio Type | 80G_380AXX_QPSK_500M_704M
| Tx Power (dBm) | 24 dBm | 24 dBm
| Tx Attenuator (dB) | 0,5 dB | 0,5 dB
| Rx Attenuator (dB) | 0,5 dB | 0,5 dB
| Modulation | QPSK
| Operating Mode | Fixed modulation (priority for throughput)
| Branching Loss Tx (Main) | 0 dB | 0 dB
| Branching Loss Rx (Main) | 0 dB | 0 dB
Branching Loss Tx (Spare)
Branching Loss Rx (Spare)
| Threshold | -72 dBm | -72 dBm
| ATPC | 0 dB | 0 dB
Performance | Main Rx Level @ TX max (dBm) | -24,83 dBm | -25,77 dBm
Spare Rx Level @ TX max (dBm)
| Threshold Degradation (dB) | 3 dB | 3 dB
| Main Flat Fade Margin (dB) | 46,23 dB | 47,17 dB
Spare Flat Fade Margin (dB)