## Feuil1
Atoll: Link Reporter
Generation date : vendredi 25 octobre 2024 00:09:08
MLO BIZ_0041_C02 - BIZ_0030_C06
LINK SPECIFICATION
Link ID | BIZ_0041_C02 - BIZ_0030_C06 | Length (m) | 5 547,15 m
Capacity | 2 464 Mbps | Calculation Method | ITU-R P. 530-12
|  | End A | End B
Link Ends | Property ID | BIZ_0041_C02 | BIZ_0030_C06
| Property name | BIZ_0041_C02 | BIZ_0030_C06
| Property Latitude | 37,11688889N | 37,156N
| Property Longitude | 9,74996667E | 9,7888333E
| Property Height (m) | 71 m | 15 m
Frequency | Band | 71-86 GHz | 71-86 GHz
| Channel | EB_500_1 | EB_500_1'
| Centre Frequency (GHz) | EB_500_1 (71 375 MHz) | EB_500_1' (81 375 MHz)
| Bandwidth (MHz) | E_Band_500MHz[-] | E_Band_500MHz[+]
| Frequency Designation | H/L | H/L
| Polarisation | Vertical | Vertical
Antenna (Main) | Antenna Type | A80D06TAC-3NX | A80D06TAC-3NX
| Antenna Size (m) | 0,44 m | 0,44 m
| Antenna Height (m) | 12 m | 18 m
| Antenna Direction (°) | 38,38 ° | 218,4 °
| Actual Elevation (°) | -0,54 ° | 0,49 °
| Antenna Gain (dB) | 48,5 dBi | 48,5 dBi
Feeder Type
Feeder Length
| Feeder LOSS | 0 dB | 0 dB
Radio Equipment | Radio Type | 80G_380AXX_128Q_500M_2464M
| Tx Power (dBm) | 21 dBm | 21 dBm
| Tx Attenuator (dB) | 0,5 dB | 0,5 dB
| Rx Attenuator (dB) | 0,5 dB | 0,5 dB
| Modulation | 128QAM
| Operating Mode | Fixed modulation (priority for throughput)
| Branching Loss Tx (Main) | 0 dB | 0 dB
| Branching Loss Rx (Main) | 0 dB | 0 dB
Branching Loss Tx (Spare)
Branching Loss Rx (Spare)
| Threshold | -57 dBm | -57 dBm
| ATPC | 0 dB | 0 dB
Performance | Main Rx Level @ TX max (dBm) | -30,57 dBm | -31,6 dBm
Spare Rx Level @ TX max (dBm)
| Threshold Degradation (dB) | 3 dB | 3 dB
| Main Flat Fade Margin (dB) | 25,4 dB | 26,43 dB
Spare Flat Fade Margin (dB)