## Feuil1
Atoll: Link Reporter
Generation date : jeudi 24 octobre 2024 23:06:25
MLO BIZ_0056_BIZ_0043_FullIP_V
LINK SPECIFICATION
Link ID | BIZ_0056_BIZ_0043_FullIP_V | Length (m) | 11 826,6 m
Capacity | 685 Mbps | Calculation Method | ITU-R P. 530-12
|  | End A | End B
Link Ends | Property ID | BIZ_0056_C01 | BIZ_0043_C04
| Property name | BIZ_0056_C01 | BIZ_0043_C04
| Property Latitude | 37,05044444N | 37,08188889N
| Property Longitude | 9,45769444E | 9,58469445E
| Property Height (m) | 344 m | 13 m
Frequency | Band | 11 GHz | 11 GHz
| Channel | BW2 | BW2'
| Centre Frequency (GHz) | BW2 (10 875 MHz) | BW2' (11 405 MHz)
| Bandwidth (MHz) | BW_11GHz_80MHz[-] | BW_11GHz_80MHz[+]
| Frequency Designation | H/L | H/L
| Polarisation | Vertical | Vertical
Antenna (Main) | Antenna Type | HPX4-107 | HPX4-107
| Antenna Size (m) | 1,2 m | 1,2 m
| Antenna Height (m) | 29 m | 30 m
| Antenna Direction (°) | 72,72 ° | 252,8 °
| Actual Elevation (°) | -1,66 ° | 1,55 °
| Antenna Gain (dB) | 40,3 dBi | 40,3 dBi
| Feeder Type | F090LLS4 | F090LLS4
| Feeder Length | 1 m | 1 m
| Feeder LOSS | 0 dB | 0 dB
Radio Equipment | Radio Type | IAG3-AV-11G-2048Q-80MHz
| Tx Power (dBm) | 21 dBm | 21 dBm
| Tx Attenuator (dB) | 0,5 dB | 0,5 dB
| Rx Attenuator (dB) | 0,5 dB | 0,5 dB
| Modulation | 2048QAM
| Operating Mode | Fixed modulation (priority for throughput)
| Branching Loss Tx (Main) | 0 dB | 0 dB
| Branching Loss Rx (Main) | 0 dB | 0 dB
Branching Loss Tx (Spare)
Branching Loss Rx (Spare)
| Threshold | -53,5 dBm | -53,5 dBm
| ATPC | 0 dB | 0 dB
Performance | Main Rx Level @ TX max (dBm) | -34,21 dBm | -34,65 dBm
Spare Rx Level @ TX max (dBm)
| Threshold Degradation (dB) | 3 dB | 3 dB
| Main Flat Fade Margin (dB) | 18,85 dB | 19,29 dB
Spare Flat Fade Margin (dB)