## Feuil1
Atoll: Link Reporter
Generation date : jeudi 24 octobre 2024 23:08:56
MLO BIZ_0066_BIZ_0051
LINK SPECIFICATION
Link ID | BIZ_0066_BIZ_0051 | Length (m) | 14 871,72 m
Capacity | 90,3 Mbps | Calculation Method | ITU-R P. 530-12
|  | End A | End B
Link Ends | Property ID | BIZ_0066_C02 | BIZ_0051_C02
| Property name | BIZ_0066_C02 | BIZ_0051_C02
| Property Latitude | 37,23335556N | 37,16661111N
| Property Longitude | 9,46600001E | 9,32075E
| Property Height (m) | 230 m | 222 m
Frequency | Band | 18 GHz | 18 GHz
| Channel | GD14 | GD14'
| Centre Frequency (GHz) | GD14 (18 085 MHz) | GD14' (19 095 MHz)
| Bandwidth (MHz) | GD_18GHz-27.5MHz[-] | GD_18GHz-27.5MHz[+]
| Frequency Designation | H/L | H/L
| Polarisation | Vertical | Vertical
Antenna (Main) | Antenna Type | SBX 6 - 190D with OMT | VHLPX4-180
| Antenna Size (m) | 1,8 m | 1,2 m
| Antenna Height (m) | 32 m | 40 m
| Antenna Direction (°) | 240,06 ° | 59,98 °
| Actual Elevation (°) | -0,07 ° | -0,07 °
| Antenna Gain (dB) | 47,4 dBi | 44,7 dBi
| Feeder Type | F042MMS4 | F042MMS4
| Feeder Length | 1 m | 1 m
| Feeder LOSS | 0 dB | 0 dB
Radio Equipment | Radio Type | iPASO IHG 18GHz 27,5MHz 16QAM
| Tx Power (dBm) | 16 dBm | 16 dBm
| Tx Attenuator (dB) | 0,5 dB | 0,5 dB
| Rx Attenuator (dB) | 1 dB | 1 dB
| Modulation | 16QAM
| Operating Mode | Fixed modulation (priority for throughput)
| Branching Loss Tx (Main) | 0 dB | 0 dB
| Branching Loss Rx (Main) | 0 dB | 0 dB
Branching Loss Tx (Spare)
Branching Loss Rx (Spare)
| Threshold | -79,5 dBm | -79,5 dBm
| ATPC | 0 dB | 0 dB
Performance | Main Rx Level @ TX max (dBm) | -35,6 dBm | -36,52 dBm
Spare Rx Level @ TX max (dBm)
| Threshold Degradation (dB) | 3 dB | 3 dB
| Main Flat Fade Margin (dB) | 42,98 dB | 43,9 dB
Spare Flat Fade Margin (dB)