## Feuil1
Atoll: Link Reporter
Generation date : jeudi 13 février 2025 11:18:25
MLO BIZ_0073_BEJ_0034_V
LINK SPECIFICATION
Link ID | BIZ_0073_BEJ_0034_V | Length (m) | 16 709,34 m
Capacity | 365 Mbps | Calculation Method | ITU-R P. 530-12
|  | End A | End B
Link Ends | Property ID | BIZ_0073_C01 | BEJ_0034_C04
| Property name | BIZ_0073_C01 | BEJ_0034_C04
| Property Latitude | 36,92872223N | 36,85908333N
| Property Longitude | 9,41211112E | 9,24591667E
| Property Height (m) | 557 m | 495 m
Frequency | Band | 11 GHz | 11 GHz
| Channel | BW2' | BW2
| Centre Frequency (GHz) | BW2' (11 435 MHz) | BW2 (10 905 MHz)
| Bandwidth (MHz) | BW_11GHz_56MHz[+] | BW_11GHz_56MHz[-]
| Frequency Designation | H/L | H/L
| Polarisation | Vertical | Vertical
Antenna (Main) | Antenna Type | VHLP4-11 | VHLP4-11
| Antenna Size (m) | 1,22 m | 1,22 m
| Antenna Height (m) | 30 m | 12 m
| Antenna Direction (°) | 242,4 ° | 62,3 °
| Actual Elevation (°) | -0,35 ° | 0,2 °
| Antenna Gain (dB) | 40,5 dBi | 40,5 dBi
Feeder Type
Feeder Length
| Feeder LOSS | 0 dB | 0 dB
Radio Equipment | Radio Type | IAP3-EV-11G-256Q-56MHz
| Tx Power (dBm) | 24 dBm | 24 dBm
| Tx Attenuator (dB) | 0,5 dB | 0,5 dB
| Rx Attenuator (dB) | 0,5 dB | 0,5 dB
| Modulation | 256QAM
| Operating Mode | Fixed modulation (priority for throughput)
| Branching Loss Tx (Main) | 0 dB | 0 dB
| Branching Loss Rx (Main) | 0 dB | 0 dB
Branching Loss Tx (Spare)
Branching Loss Rx (Spare)
| Threshold | -65,5 dBm | -65,5 dBm
| ATPC | 0 dB | 0 dB
Performance | Main Rx Level @ TX max (dBm) | -34,31 dBm | -33,88 dBm
Spare Rx Level @ TX max (dBm)
| Threshold Degradation (dB) | 1 dB | 1 dB
| Main Flat Fade Margin (dB) | 31,62 dB | 31,19 dB
Spare Flat Fade Margin (dB)