## Feuil1
Atoll: Link Reporter
Generation date : jeudi 24 octobre 2024 23:43:42
MLO BIZ_0077_BIZ_0014_LTE_V
LINK SPECIFICATION
Link ID | BIZ_0077_BIZ_0014_LTE_V | Length (m) | 842,02 m
Capacity | n/a | Calculation Method | ITU-R P. 530-12
|  | End A | End B
Link Ends | Property ID | BIZ_0077_C03 | BIZ_0014_C08
| Property name | BIZ_0077_C03 | BIZ_0014_C08
| Property Latitude | 37,27583333N | 37,28000556N
| Property Longitude | 9,87033333E | 9,86241389E
| Property Height (m) | 9 m | 45 m
Frequency | Band | 38 GHz | 38 GHz
| Channel | LL09' | LL09
| Centre Frequency (GHz) | LL09' (38 556 MHz) | LL09 (37 296 MHz)
| Bandwidth (MHz) | LL_38GHz_28MHz[+] | LL_38GHz_28MHz[-]
| Frequency Designation | H/L | H/L
| Polarisation | Vertical | Vertical
Antenna (Main) | Antenna Type | VHLP1-370 | VHLP1-370
| Antenna Size (m) | 0,3 m | 0,3 m
| Antenna Height (m) | 18,8 m | 18 m
| Antenna Direction (°) | 303,51 ° | 123,51 °
| Actual Elevation (°) | 2,4 ° | -2,4 °
| Antenna Gain (dB) | 39,7 dBi | 39,7 dBi
| Feeder Type | 38G_INT | 38G_INT
| Feeder Length | 0 m | 0 m
| Feeder LOSS | 0 dB | 0 dB
Radio Equipment | Radio Type | iPASO NHG2 38G 163MB
| Tx Power (dBm) | 14,5 dBm | 18 dBm
| Tx Attenuator (dB) | 0,6 dB | 0,6 dB
| Rx Attenuator (dB) | 0,6 dB | 0,6 dB
| Modulation | 64QAM
| Operating Mode | Fixed modulation (priority for quality)
| Branching Loss Tx (Main) | 0 dB | 0 dB
| Branching Loss Rx (Main) | 0 dB | 0 dB
Branching Loss Tx (Spare)
Branching Loss Rx (Spare)
| Threshold | -72 dBm | -72 dBm
| ATPC | 0 dB | 0 dB
Performance | Main Rx Level @ TX max (dBm) | -30,08 dBm | -26,28 dBm
Spare Rx Level @ TX max (dBm)
| Threshold Degradation (dB) | 3 dB | 3 dB
Main Flat Fade Margin (dB)
Spare Flat Fade Margin (dB)