## Feuil1
Atoll: Link Reporter
Generation date : jeudi 24 octobre 2024 23:22:57
MLO BIZ_0087_ BIZ_0049_H
LINK SPECIFICATION
Link ID | BIZ_0087_ BIZ_0049_H | Length (m) | 5 947,5 m
Capacity | 407 Mbps | Calculation Method | ITU-R P. 530-12
|  | End A | End B
Link Ends | Property ID | BIZ_0087_C01 | BIZ_0049_C06
| Property name | BIZ_0087_C01 | BIZ_0049_C06
| Property Latitude | 37,16833333N | 37,17827778N
| Property Longitude | 10,25097222E | 10,18525001E
| Property Height (m) | 1 m | 291 m
Frequency | Band | 23 GHz | 23 GHz
| Channel | HE2_1 | HE2_1'
| Centre Frequency (GHz) | HE2_1 (22 198,75 MHz) | HE2_1' (23 206,75 MHz)
| Bandwidth (MHz) | HE2_23GHz_56MHz[-] | HE2_23GHz_56MHz[+]
| Frequency Designation | H/L | H/L
| Polarisation | Vertical | Vertical
Antenna (Main) | Antenna Type | VHLP3-23 | VHLP3-23
| Antenna Size (m) | 1 m | 1 m
| Antenna Height (m) | 67 m | 67 m
| Antenna Direction (°) | 280,77 ° | 100,73 °
| Actual Elevation (°) | 2,78 ° | -2,83 °
| Antenna Gain (dB) | 44,8 dBi | 44,8 dBi
Feeder Type
Feeder Length
| Feeder LOSS | 0 dB | 0 dB
Radio Equipment | Radio Type | iPASO IHG 23GHz 512QAAM 56MHz
| Tx Power (dBm) | 15 dBm | 15 dBm
| Tx Attenuator (dB) | 0,6 dB | 0,6 dB
| Rx Attenuator (dB) | 0,6 dB | 0,6 dB
| Modulation | 512QAM
| Operating Mode | Fixed modulation (priority for quality)
| Branching Loss Tx (Main) | 0 dB | 0 dB
| Branching Loss Rx (Main) | 0 dB | 0 dB
Branching Loss Tx (Spare)
Branching Loss Rx (Spare)
| Threshold | -62 dBm | -62 dBm
| ATPC | 0 dB | 0 dB
Performance | Main Rx Level @ TX max (dBm) | -33 dBm | -33,4 dBm
Spare Rx Level @ TX max (dBm)
| Threshold Degradation (dB) | 3 dB | 3 dB
| Main Flat Fade Margin (dB) | 28,6 dB | 29 dB
Spare Flat Fade Margin (dB)