## Feuil1
Atoll: Link Reporter
Generation date : jeudi 24 octobre 2024 23:16:50
MLO BIZ_0113_BIZ_0014_LTE_H
LINK SPECIFICATION
Link ID | BIZ_0113_BIZ_0014_LTE_H | Length (m) | 5 880,39 m
Capacity | 203 Mbps | Calculation Method | ITU-R P. 530-12
|  | End A | End B
Link Ends | Property ID | BIZ_0113_COTT | BIZ_0014_C08
| Property name | BIZ_0113_COTT | BIZ_0014_C08
| Property Latitude | 37,32869445N | 37,28000556N
| Property Longitude | 9,83633334E | 9,86241389E
| Property Height (m) | 242 m | 45 m
Frequency | Band | 23 GHz | 23 GHz
| Channel | HD7' | HD7
| Centre Frequency (GHz) | HD7' (23 192,75 MHz) | HD7 (22 184,75 MHz)
| Bandwidth (MHz) | HD_23GHz_28MHz[+] | HD_23GHz_28MHz[-]
| Frequency Designation | H/L | H/L
| Polarisation | Horizontal | Horizontal
Antenna (Main) | Antenna Type | VHLP2.5-220 | VHLP2.5-220
| Antenna Size (m) | 0,8 m | 0,8 m
| Antenna Height (m) | 17 m | 37 m
| Antenna Direction (°) | 156,91 ° | 336,93 °
| Actual Elevation (°) | -1,75 ° | 1,7 °
| Antenna Gain (dB) | 42,6 dBi | 42,6 dBi
| Feeder Type | 23G_INT | 23G_INT
| Feeder Length | 0 m | 0 m
| Feeder LOSS | 0 dB | 0 dB
Radio Equipment | Radio Type | iPASO IHG 23GHz 28MHz 512QAM
| Tx Power (dBm) | 16 dBm | 16 dBm
| Tx Attenuator (dB) | 0,6 dB | 0,6 dB
| Rx Attenuator (dB) | 0,6 dB | 0,6 dB
| Modulation | 512QAM
| Operating Mode | Fixed modulation (priority for throughput)
| Branching Loss Tx (Main) | 0 dB | 0 dB
| Branching Loss Rx (Main) | 0 dB | 0 dB
Branching Loss Tx (Spare)
Branching Loss Rx (Spare)
| Threshold | -65 dBm | -65 dBm
| ATPC | 0 dB | 0 dB
Performance | Main Rx Level @ TX max (dBm) | -37,77 dBm | -37,36 dBm
Spare Rx Level @ TX max (dBm)
| Threshold Degradation (dB) | 3 dB | 3 dB
| Main Flat Fade Margin (dB) | 27,64 dB | 27,23 dB
Spare Flat Fade Margin (dB)