## Feuil1
Atoll: Link Reporter
Generation date : jeudi 24 octobre 2024 23:04:43
MLO BIZ_0126_BIZ_0064
LINK SPECIFICATION
Link ID | BIZ_0126_BIZ_0064 | Length (m) | 11 699,81 m
Capacity | 247 Mbps | Calculation Method | ITU-R P. 530-12
|  | End A | End B
Link Ends | Property ID | BIZ_0126_C02 | BIZ_0064_C03
| Property name | BIZ_0126_C02 | BIZ_0064_C03
| Property Latitude | 36,98890834N | 37,09423611N
| Property Longitude | 9,25486389E | 9,25928889E
| Property Height (m) | 502 m | 196 m
Frequency | Band | 11 GHz | 11 GHz
| Channel | BS2_5' | BS2_5
| Centre Frequency (GHz) | BS2_5' (11 477 MHz) | BS2_5 (10 947 MHz)
| Bandwidth (MHz) | BS2_11GHz_28MHz[+] | BS2_11GHz_28MHz[-]
| Frequency Designation | H/L | H/L
| Polarisation | Vertical | Vertical
Antenna (Main) | Antenna Type | HPX4-107 | HPX4-107
| Antenna Size (m) | 1,2 m | 1,2 m
| Antenna Height (m) | 34 m | 43 m
| Antenna Direction (°) | 1,92 ° | 181,92 °
| Actual Elevation (°) | -1,51 ° | 1,4 °
| Antenna Gain (dB) | 40,3 dBi | 40,3 dBi
| Feeder Type | F090LLS4 | F090LLS4
| Feeder Length | 1 m | 1 m
| Feeder LOSS | 0 dB | 0 dB
Radio Equipment | Radio Type | iPASO IHG 11GHz 28MHz 2048QAM
| Tx Power (dBm) | 18 dBm | 18 dBm
| Tx Attenuator (dB) | 0,5 dB | 0,5 dB
| Rx Attenuator (dB) | 0,5 dB | 0,5 dB
| Modulation | 2048QAM
| Operating Mode | Fixed modulation (priority for throughput)
| Branching Loss Tx (Main) | 0 dB | 0 dB
| Branching Loss Rx (Main) | 0 dB | 0 dB
Branching Loss Tx (Spare)
Branching Loss Rx (Spare)
| Threshold | -57,5 dBm | -57,5 dBm
| ATPC | 0 dB | 0 dB
Performance | Main Rx Level @ TX max (dBm) | -37,59 dBm | -37,16 dBm
Spare Rx Level @ TX max (dBm)
| Threshold Degradation (dB) | 3 dB | 3 dB
| Main Flat Fade Margin (dB) | 20,34 dB | 19,91 dB
Spare Flat Fade Margin (dB)