## Feuil1
Atoll: Link Reporter
Generation date : jeudi 24 octobre 2024 23:14:52
MLO BIZ_0128_BIZ_0049_V
LINK SPECIFICATION
Link ID | BIZ_0128_BIZ_0049_V | Length (m) | 5 011,29 m
Capacity | 181 Mbps | Calculation Method | ITU-R P. 530-12
|  | End A | End B
Link Ends | Property ID | BIZ_0128_C02 | BIZ_0049_C06
| Property name | BIZ_0128_C02 | BIZ_0049_C06
| Property Latitude | 37,15463889N | 37,17827778N
| Property Longitude | 10,23319445E | 10,18525001E
| Property Height (m) | 1 m | 291 m
Frequency | Band | 23 GHz | 23 GHz
| Channel | HD7 | HD7'
| Centre Frequency (GHz) | HD7 (22 184,75 MHz) | HD7' (23 192,75 MHz)
| Bandwidth (MHz) | HD_23GHz_28MHz[-] | HD_23GHz_28MHz[+]
| Frequency Designation | H/L | H/L
| Polarisation | Vertical | Vertical
Antenna (Main) | Antenna Type | VHLP4-23 | VHLP4-23
| Antenna Size (m) | 1,2 m | 1,2 m
| Antenna Height (m) | 12 m | 31 m
| Antenna Direction (°) | 301,76 ° | 121,73 °
| Actual Elevation (°) | 3,52 ° | -3,56 °
| Antenna Gain (dB) | 46,7 dBi | 46,7 dBi
| Feeder Type | n/a | 23G_INT
| Feeder Length | n/a | 0 m
| Feeder LOSS | 0 dB | 0 dB
Radio Equipment | Radio Type | iPASO IHG 23GHz 28MHz 256QAM
| Tx Power (dBm) | 10 dBm | 10 dBm
| Tx Attenuator (dB) | 0,6 dB | 0,6 dB
| Rx Attenuator (dB) | 0,6 dB | 0,6 dB
| Modulation | 256QAM
| Operating Mode | Fixed modulation (priority for throughput)
| Branching Loss Tx (Main) | 0 dB | 0 dB
| Branching Loss Rx (Main) | 0 dB | 0 dB
Branching Loss Tx (Spare)
Branching Loss Rx (Spare)
| Threshold | -67,5 dBm | -67,5 dBm
| ATPC | 0 dB | 0 dB
Performance | Main Rx Level @ TX max (dBm) | -32,45 dBm | -32,85 dBm
Spare Rx Level @ TX max (dBm)
| Threshold Degradation (dB) | 3 dB | 3 dB
| Main Flat Fade Margin (dB) | 34,65 dB | 35,05 dB
Spare Flat Fade Margin (dB)