## Feuil1
Atoll: Link Reporter
Generation date : jeudi 24 octobre 2024 23:39:15
MLO BIZ_0129_BIZ_0009_H
LINK SPECIFICATION
Link ID | BIZ_0129_BIZ_0009_H | Length (m) | 978,2 m
Capacity | 109 Mbps | Calculation Method | ITU-R P. 530-12
|  | End A | End B
Link Ends | Property ID | BIZ_0129 | BIZ_0009_C06
| Property name | BIZ_0129 | BIZ_0009_C06
| Property Latitude | 37,243858N | 37,23971111N
| Property Longitude | 10,037438E | 10,04714444E
| Property Height (m) | 251 m | 194 m
Frequency | Band | 38 GHz | 38 GHz
| Channel | LH17 | LH17'
| Centre Frequency (GHz) | LH17 (37 289 MHz) | LH17' (38 549 MHz)
| Bandwidth (MHz) | LH_38GHz_14MHz[-] | LH_38GHz_14MHz[+]
| Frequency Designation | H/L | H/L
| Polarisation | Horizontal | Horizontal
Antenna (Main) | Antenna Type | VHLP1-370 | VHLP1-370
| Antenna Size (m) | 0,3 m | 0,3 m
| Antenna Height (m) | 20 m | 20 m
| Antenna Direction (°) | 118,22 ° | 298,22 °
| Actual Elevation (°) | -3,35 ° | 3,34 °
| Antenna Gain (dB) | 39,7 dBi | 39,7 dBi
Feeder Type
Feeder Length
| Feeder LOSS | 0 dB | 0 dB
Radio Equipment | Radio Type | iPASO IHG 38GHz 1024QAM 14MHz
| Tx Power (dBm) | 14 dBm | 14 dBm
| Tx Attenuator (dB) | 0,6 dB | 0,6 dB
| Rx Attenuator (dB) | 0,6 dB | 0,6 dB
| Modulation | 1024QAM
| Operating Mode | Fixed modulation (priority for quality)
| Branching Loss Tx (Main) | 0 dB | 0 dB
| Branching Loss Rx (Main) | 0 dB | 0 dB
Branching Loss Tx (Spare)
Branching Loss Rx (Spare)
| Threshold | -62 dBm | -62 dBm
| ATPC | 0 dB | 0 dB
Performance | Main Rx Level @ TX max (dBm) | -31,59 dBm | -31,88 dBm
Spare Rx Level @ TX max (dBm)
| Threshold Degradation (dB) | 3 dB | 3 dB
| Main Flat Fade Margin (dB) | 34,12 dB | 30,41 dB
Spare Flat Fade Margin (dB)