## Feuil1
Atoll: Link Reporter
Generation date : jeudi 24 octobre 2024 23:36:25
MLO DM CONFECTION - MON_0011_C05
LINK SPECIFICATION
Link ID | DM CONFECTION - MON_0011_C05 | Length (m) | 1 765,29 m
Capacity | 71 Mbps | Calculation Method | ITU-R P. 530-12
|  | End A | End B
Link Ends | Property ID | DM CONFECTION | MON_0011_C05
| Property name | DM CONFECTION | MON_0011_C05
| Property Latitude | 35,7535528N | 35,75130556N
| Property Longitude | 10,70664828E | 10,68733056E
| Property Height (m) | 16 m | 40 m
Frequency | Band | 38 GHz | 38 GHz
| Channel | LH31' | LH31
| Centre Frequency (GHz) | LH31' (38 745 MHz) | LH31 (37 485 MHz)
| Bandwidth (MHz) | LH_38GHz_14MHz[+] | LH_38GHz_14MHz[-]
| Frequency Designation | H/L | H/L
| Polarisation | Vertical | Vertical
Antenna (Main) | Antenna Type | VHLP1-370 | VHLP1-370
| Antenna Size (m) | 0,3 m | 0,3 m
| Antenna Height (m) | 10,2 m | 20 m
| Antenna Direction (°) | 261,85 ° | 81,84 °
| Actual Elevation (°) | 1,09 ° | -1,11 °
| Antenna Gain (dB) | 39,7 dBi | 39,7 dBi
Feeder Type
Feeder Length
| Feeder LOSS | 0 dB | 0 dB
Radio Equipment | Radio Type | iPASO IHG 38G 71MB
| Tx Power (dBm) | 18 dBm | 18 dBm
| Tx Attenuator (dB) | 0,2 dB | 0,2 dB
| Rx Attenuator (dB) | 0,2 dB | 0,2 dB
| Modulation | 32QAM
| Operating Mode | Fixed modulation (priority for quality)
| Branching Loss Tx (Main) | 0 dB | 0 dB
| Branching Loss Rx (Main) | 0 dB | 0 dB
Branching Loss Tx (Spare)
Branching Loss Rx (Spare)
| Threshold | -78 dBm | -78 dBm
| ATPC | 0 dB | 0 dB
Performance | Main Rx Level @ TX max (dBm) | -32,41 dBm | -32,1 dBm
Spare Rx Level @ TX max (dBm)
| Threshold Degradation (dB) | 3 dB | 3 dB
| Main Flat Fade Margin (dB) | 45,9 dB | 45,59 dB
Spare Flat Fade Margin (dB)