## Feuil1
Atoll: Link Reporter
Generation date : jeudi 24 octobre 2024 23:57:26
MLO DOCAPOSTE - ARI_0092_C03
LINK SPECIFICATION
Link ID | DOCAPOSTE - ARI_0092_C03 | Length (m) | 304,15 m
Capacity | 109 Mbps | Calculation Method | ITU-R P. 530-12
|  | End A | End B
Link Ends | Property ID | DOCAPOSTE | ARI_0092_C03
| Property name | DOCAPOSTE | ARI_0092_C03
| Property Latitude | 36,89641923N | 36,89416667N
| Property Longitude | 10,186992E | 10,18505556E
| Property Height (m) | 3 m | 4 m
Frequency | Band | 38 GHz | 38 GHz
| Channel | LH32 | LH32'
| Centre Frequency (GHz) | LH32 (37 499 MHz) | LH32' (38 759 MHz)
| Bandwidth (MHz) | LH_38GHz_14MHz[-] | LH_38GHz_14MHz[+]
| Frequency Designation | H/L | H/L
| Polarisation | Vertical | Vertical
Antenna (Main) | Antenna Type | VHLP1-370 | VHLP1-370
| Antenna Size (m) | 0,3 m | 0,3 m
| Antenna Height (m) | 15,2 m | 29 m
| Antenna Direction (°) | 214,51 ° | 34,51 °
| Actual Elevation (°) | 2,79 ° | -2,79 °
| Antenna Gain (dB) | 39,7 dBi | 39,7 dBi
Feeder Type
Feeder Length
| Feeder LOSS | 0 dB | 0 dB
Radio Equipment | Radio Type | iPASO IHG 38GHz 1024QAM 14MHz
| Tx Power (dBm) | 8 dBm | 8 dBm
| Tx Attenuator (dB) | 0,2 dB | 0,2 dB
| Rx Attenuator (dB) | 0,2 dB | 0,2 dB
| Modulation | 1024QAM
| Operating Mode | Fixed modulation (priority for quality)
| Branching Loss Tx (Main) | 0 dB | 0 dB
| Branching Loss Rx (Main) | 0 dB | 0 dB
Branching Loss Tx (Spare)
Branching Loss Rx (Spare)
| Threshold | -62 dBm | -62 dBm
| ATPC | 0 dB | 0 dB
Performance | Main Rx Level @ TX max (dBm) | -26,58 dBm | -26,87 dBm
Spare Rx Level @ TX max (dBm)
| Threshold Degradation (dB) | 3 dB | 3 dB
| Main Flat Fade Margin (dB) | 35,13 dB | 35,42 dB
Spare Flat Fade Margin (dB)