## Feuil1
Atoll: Link Reporter
Generation date : vendredi 25 octobre 2024 00:03:10
MLO EQUANT VERITAS SFAX - SFA_0016_C03
LINK SPECIFICATION
Link ID | EQUANT VERITAS SFAX - SFA_0016_C03 | Length (m) | 690,26 m
Capacity | 28 Mbps | Calculation Method | ITU-R P. 530-12
|  | End A | End B
Link Ends | Property ID | EQUANT VERITAS SFAX | SFA_0016_C03
| Property name | EQUANT VERITAS SFAX | SFA_0016_C03
| Property Latitude | 34,755051N | 34,75433333N
| Property Longitude | 10,736207E | 10,74369444E
| Property Height (m) | 14 m | 13 m
Frequency | Band | 38 GHz | 38 GHz
| Channel | LI33 | LI33'
| Centre Frequency (GHz) | LI33 (37 285,5 MHz) | LI33' (38 545,5 MHz)
| Bandwidth (MHz) | LI_38GHz_7MHz[-] | LI_38GHz_7MHz[+]
| Frequency Designation | H/L | H/L
| Polarisation | Vertical | Vertical
Antenna (Main) | Antenna Type | VHLP1-370 | VHLP1-370
| Antenna Size (m) | 0,3 m | 0,3 m
| Antenna Height (m) | 8,8 m | 20 m
| Antenna Direction (°) | 96,65 ° | 276,66 °
| Actual Elevation (°) | 0,85 ° | -0,85 °
| Antenna Gain (dB) | 39,7 dBi | 39,7 dBi
Feeder Type
Feeder Length
| Feeder LOSS | 0 dB | 0 dB
Radio Equipment | Radio Type | iPASO IHG 38G 28MB(1)
| Tx Power (dBm) | 10 dBm | 10 dBm
| Tx Attenuator (dB) | 0,2 dB | 0,2 dB
| Rx Attenuator (dB) | 0,2 dB | 0,2 dB
| Modulation | 16QAM
| Operating Mode | Fixed modulation (priority for quality)
| Branching Loss Tx (Main) | 0 dB | 0 dB
| Branching Loss Rx (Main) | 0 dB | 0 dB
Branching Loss Tx (Spare)
Branching Loss Rx (Spare)
| Threshold | -84 dBm | -84 dBm
| ATPC | 0 dB | 0 dB
Performance | Main Rx Level @ TX max (dBm) | -31,72 dBm | -32,02 dBm
Spare Rx Level @ TX max (dBm)
| Threshold Degradation (dB) | 3 dB | 3 dB
| Main Flat Fade Margin (dB) | 51,98 dB | 52,28 dB
Spare Flat Fade Margin (dB)