## Feuil1
Atoll: Link Reporter
Generation date : vendredi 25 octobre 2024 00:03:33
MLO FHI_KASSERINE - KAS_0009
LINK SPECIFICATION
Link ID | FHI_KASSERINE - KAS_0009 | Length (m) | 2 068,78 m
Capacity | 31,8 Mbps | Calculation Method | ITU-R P. 530-12
|  | End A | End B
Link Ends | Property ID | FHI_KASSERINE | KAS_0009_C04
| Property name | FHI_KASSERINE | KAS_0009_C04
| Property Latitude | 35,17111N | 35,15273333N
| Property Longitude | 8,84269E | 8,83887778E
| Property Height (m) | 666 m | 716 m
Frequency | Band | 38 GHz | 38 GHz
| Channel | LH20 | LH20'
| Centre Frequency (GHz) | LH20 (37 331 MHz) | LH20' (38 591 MHz)
| Bandwidth (MHz) | LH_38GHz_14MHz[-] | LH_38GHz_14MHz[+]
| Frequency Designation | H/L | H/L
| Polarisation | Vertical | Vertical
Antenna (Main) | Antenna Type | VHLP1-370 | VHLP1-370
| Antenna Size (m) | 0,3 m | 0,3 m
| Antenna Height (m) | 18,8 m | 18 m
| Antenna Direction (°) | 189,63 ° | 9,62 °
| Actual Elevation (°) | 1,35 ° | -1,37 °
| Antenna Gain (dB) | 39,7 dBi | 39,7 dBi
| Feeder Type | 38G_INT | 38G_INT
| Feeder Length | 0 m | 0 m
| Feeder LOSS | 0 dB | 0 dB
Radio Equipment | Radio Type | iPASO IHG 38GHz 14MHz 16QAM 2
| Tx Power (dBm) | 18 dBm | 18 dBm
| Tx Attenuator (dB) | 0,6 dB | 0,6 dB
| Rx Attenuator (dB) | 0,6 dB | 0,6 dB
| Modulation | 16QAM
| Operating Mode | Fixed modulation (priority for throughput)
| Branching Loss Tx (Main) | 0 dB | 0 dB
| Branching Loss Rx (Main) | 0 dB | 0 dB
Branching Loss Tx (Spare)
Branching Loss Rx (Spare)
| Threshold | -81 dBm | -81 dBm
| ATPC | 0 dB | 0 dB
Performance | Main Rx Level @ TX max (dBm) | -34,17 dBm | -34,47 dBm
Spare Rx Level @ TX max (dBm)
| Threshold Degradation (dB) | 3 dB | 3 dB
| Main Flat Fade Margin (dB) | 46,53 dB | 46,83 dB
Spare Flat Fade Margin (dB)