## Feuil1
Atoll: Link Reporter
Generation date : dimanche 20 octobre 2024 15:24:58
MLO FRANCHISE_MONASTIR_3_MON_0001
LINK SPECIFICATION
Link ID | FRANCHISE_MONASTIR_3_MON_0001 | Length (m) | 498,41 m
Capacity | 10,2 Mbps | Calculation Method | ITU-R P. 530-12
|  | End A | End B
Link Ends | Property ID | FRANCHISE_MONSATIR_3 | MON_0001_C02
| Property name | FRANCHISE_MONSATIR_3 | MON_0001_C02
| Property Latitude | 35,77000278N | 35,77167778N
| Property Longitude | 10,83208056E | 10,82696944E
| Property Height (m) | 35 m | 13 m
Frequency | Band | 38 GHz | 38 GHz
| Channel | LK72 | LK72'
| Centre Frequency (GHz) | LK72 (37 311,75 MHz) | LK72' (38 571,75 MHz)
| Bandwidth (MHz) | LK_38GHz_3.5MHz[-] | LK_38GHz_3.5MHz[+]
| Frequency Designation | H/L | H/L
| Polarisation | Horizontal | Horizontal
Antenna (Main) | Antenna Type | VHLP1-370 | VHLP1-370
| Antenna Size (m) | 0,3 m | 0,3 m
| Antenna Height (m) | 12 m | 18 m
| Antenna Direction (°) | 292 ° | 111,99 °
| Actual Elevation (°) | -1,85 ° | 1,84 °
| Antenna Gain (dB) | 39,7 dBi | 39,7 dBi
Feeder Type
Feeder Length
| Feeder LOSS | 0 dB | 0 dB
Radio Equipment | Radio Type | PASOLINK NEO 38G_3,5MHz_16QAM_10M
| Tx Power (dBm) | 5 dBm | 5 dBm
| Tx Attenuator (dB) | 0,6 dB | 0,6 dB
| Rx Attenuator (dB) | 0,6 dB | 0,6 dB
| Modulation | 16QAM
| Operating Mode | Fixed modulation (priority for quality)
| Branching Loss Tx (Main) | 0 dB | 0 dB
| Branching Loss Rx (Main) | 0 dB | 0 dB
Branching Loss Tx (Spare)
Branching Loss Rx (Spare)
| Threshold | -83,5 dBm | -83,5 dBm
| ATPC | 0 dB | 0 dB
Performance | Main Rx Level @ TX max (dBm) | -34,68 dBm | -34,97 dBm
Spare Rx Level @ TX max (dBm)
| Threshold Degradation (dB) | 3 dB | 3 dB
| Main Flat Fade Margin (dB) | 48,53 dB | 48,82 dB
Spare Flat Fade Margin (dB)