## Feuil1
Atoll: Link Reporter
Generation date : jeudi 24 octobre 2024 23:48:57
MLO GAB_0009_GAB_0012_LTE_V
LINK SPECIFICATION
Link ID | GAB_0009_GAB_0012_LTE_V | Length (m) | 2 082,75 m
Capacity | 121 Mbps | Calculation Method | ITU-R P. 530-12
|  | End A | End B
Link Ends | Property ID | GAB_0009_C03 | GAB_0012_C02
| Property name | GAB_0009_C03 | GAB_0012_C02
| Property Latitude | 33,86931667N | 33,88808056N
| Property Longitude | 10,09775556E | 10,09858056E
| Property Height (m) | 11 m | 3 m
Frequency | Band | 38 GHz | 38 GHz
| Channel | LH29 | LH29'
| Centre Frequency (GHz) | LH29 (37 457 MHz) | LH29' (38 717 MHz)
| Bandwidth (MHz) | LH_38GHz_14MHz[-] | LH_38GHz_14MHz[+]
| Frequency Designation | H/L | H/L
| Polarisation | Vertical | Vertical
Antenna (Main) | Antenna Type | VHLP2-370 | VHLP2-370
| Antenna Size (m) | 0,6 m | 0,6 m
| Antenna Height (m) | 17 m | 31 m
| Antenna Direction (°) | 2,09 ° | 182,09 °
| Actual Elevation (°) | 0,16 ° | -0,17 °
| Antenna Gain (dB) | 44,5 dBi | 44,5 dBi
| Feeder Type | 38G_INT | 38G_INT
| Feeder Length | 0 m | 0 m
| Feeder LOSS | 0 dB | 0 dB
Radio Equipment | Radio Type | iPASO IHG 38GHz 14MHz 2048MHz
| Tx Power (dBm) | 12 dBm | 12 dBm
| Tx Attenuator (dB) | 0,6 dB | 0,6 dB
| Rx Attenuator (dB) | 0,6 dB | 0,6 dB
| Modulation | 2048QAM
| Operating Mode | Fixed modulation (priority for throughput)
| Branching Loss Tx (Main) | 0 dB | 0 dB
| Branching Loss Rx (Main) | 0 dB | 0 dB
Branching Loss Tx (Spare)
Branching Loss Rx (Spare)
| Threshold | -58 dBm | -58 dBm
| ATPC | 0 dB | 0 dB
Performance | Main Rx Level @ TX max (dBm) | -30,74 dBm | -31,04 dBm
Spare Rx Level @ TX max (dBm)
| Threshold Degradation (dB) | 3 dB | 3 dB
| Main Flat Fade Margin (dB) | 26,96 dB | 27,26 dB
Spare Flat Fade Margin (dB)