## Feuil1
Atoll: Link Reporter
Generation date : jeudi 24 octobre 2024 23:10:39
MLO GAB_0023_GAB_0021_H
LINK SPECIFICATION
Link ID | GAB_0023_GAB_0021_H | Length (m) | 7 789,03 m
Capacity | 893 Mbps | Calculation Method | ITU-R P. 530-12
|  | End A | End B
Link Ends | Property ID | GAB_0023_C03 | GAB_0021_C01
| Property name | GAB_0023_C03 | GAB_0021_C01
| Property Latitude | 33,70091667N | 33,75665N
| Property Longitude | 10,25569444E | 10,20456944E
| Property Height (m) | 45 m | 25 m
Frequency | Band | 18 GHz | 18 GHz
| Channel | GK1 | GK1'
| Centre Frequency (GHz) | GK1 (18 030 MHz) | GK1' (19 040 MHz)
| Bandwidth (MHz) | GK_18GHz_110MHz[-] | GK_18GHz_110MHz[+]
| Frequency Designation | H/L | H/L
| Polarisation | Horizontal | Horizontal
Antenna (Main) | Antenna Type | VHLPX4-180 | VHLPX4-180
| Antenna Size (m) | 1,2 m | 1,2 m
| Antenna Height (m) | 43 m | 38 m
| Antenna Direction (°) | 322,67 ° | 142,65 °
| Actual Elevation (°) | -0,22 ° | 0,15 °
| Antenna Gain (dB) | 44,7 dBi | 44,7 dBi
Feeder Type
Feeder Length
| Feeder LOSS | 0 dB | 0 dB
Radio Equipment | Radio Type | IAG3-AV-18G-1024Q-110MHz
| Tx Power (dBm) | 16 dBm | 16 dBm
| Tx Attenuator (dB) | 0,6 dB | 0,6 dB
| Rx Attenuator (dB) | 0,6 dB | 0,6 dB
| Modulation | 1024QAM
| Operating Mode | Fixed modulation (priority for throughput)
| Branching Loss Tx (Main) | 0 dB | 0 dB
| Branching Loss Rx (Main) | 0 dB | 0 dB
Branching Loss Tx (Spare)
Branching Loss Rx (Spare)
| Threshold | -55 dBm | -55 dBm
| ATPC | 0 dB | 0 dB
Performance | Main Rx Level @ TX max (dBm) | -31,72 dBm | -32,4 dBm
Spare Rx Level @ TX max (dBm)
| Threshold Degradation (dB) | 3 dB | 3 dB
| Main Flat Fade Margin (dB) | 22,6 dB | 23,28 dB
Spare Flat Fade Margin (dB)