## Feuil1
Atoll: Link Reporter
Generation date : jeudi 24 octobre 2024 23:07:29
MLO GAB_0038_GAB_0027_V
LINK SPECIFICATION
Link ID | GAB_0038_GAB_0027_V | Length (m) | 13 271,4 m
Capacity | 407 Mbps | Calculation Method | ITU-R P. 530-12
|  | End A | End B
Link Ends | Property ID | GAB_0038_C01 | GAB_0027_C01
| Property name | GAB_0038_C01 | GAB_0027_C01
| Property Latitude | 33,73569444N | 33,8395N
| Property Longitude | 10,01380556E | 10,08505556E
| Property Height (m) | 106 m | 35 m
Frequency | Band | 11 GHz | 11 GHz
| Channel | BW2' | BW2
| Centre Frequency (GHz) | BW2' (11 435 MHz) | BW2 (10 905 MHz)
| Bandwidth (MHz) | BW_11GHz_56MHz[+] | BW_11GHz_56MHz[-]
| Frequency Designation | H/L | H/L
| Polarisation | Vertical | Vertical
Antenna (Main) | Antenna Type | HPX8-107 | HPX8-107
| Antenna Size (m) | 2,4 m | 2,4 m
| Antenna Height (m) | 35 m | 35 m
| Antenna Direction (°) | 29,68 ° | 209,72 °
| Actual Elevation (°) | -0,37 ° | 0,25 °
| Antenna Gain (dB) | 46,4 dBi | 46,4 dBi
| Feeder Type | F090LLS4 | F090LLS4
| Feeder Length | 1 m | 1 m
| Feeder LOSS | 0 dB | 0 dB
Radio Equipment | Radio Type | iPASO IHG 11GHz 56MHz 512QAM
| Tx Power (dBm) | 18 dBm | 18 dBm
| Tx Attenuator (dB) | 0,5 dB | 0,5 dB
| Rx Attenuator (dB) | 0,5 dB | 0,5 dB
| Modulation | 512QAM
| Operating Mode | Fixed modulation (priority for throughput)
| Branching Loss Tx (Main) | 0 dB | 0 dB
| Branching Loss Rx (Main) | 0 dB | 0 dB
Branching Loss Tx (Spare)
Branching Loss Rx (Spare)
| Threshold | -62,5 dBm | -62,5 dBm
| ATPC | 0 dB | 0 dB
Performance | Main Rx Level @ TX max (dBm) | -26,47 dBm | -26,04 dBm
Spare Rx Level @ TX max (dBm)
| Threshold Degradation (dB) | 3 dB | 3 dB
| Main Flat Fade Margin (dB) | 36,46 dB | 36,03 dB
Spare Flat Fade Margin (dB)