## Feuil1
Atoll: Link Reporter
Generation date : jeudi 24 octobre 2024 23:04:40
MLO GAB_0045_GAB_0027_H
LINK SPECIFICATION
Link ID | GAB_0045_GAB_0027_H | Length (m) | 13 143,27 m
Capacity | 222 Mbps | Calculation Method | ITU-R P. 530-12
|  | End A | End B
Link Ends | Property ID | GAB_0045_C01 | GAB_0027_C01
| Property name | GAB_0045_C01 | GAB_0027_C01
| Property Latitude | 33,86794444N | 33,8395N
| Property Longitude | 9,94719444E | 10,08505556E
| Property Height (m) | 107 m | 35 m
Frequency | Band | 11 GHz | 11 GHz
| Channel | BS2_1' | BS2_1
| Centre Frequency (GHz) | BS2_1' (11 365 MHz) | BS2_1 (10 835 MHz)
| Bandwidth (MHz) | BS2_11GHz_28MHz[+] | BS2_11GHz_28MHz[-]
| Frequency Designation | H/L | H/L
| Polarisation | Horizontal | Horizontal
Antenna (Main) | Antenna Type | HPX8-107 | HPX8-107
| Antenna Size (m) | 2,4 m | 2,4 m
| Antenna Height (m) | 32 m | 12 m
| Antenna Direction (°) | 103,91 ° | 283,99 °
| Actual Elevation (°) | -0,46 ° | 0,34 °
| Antenna Gain (dB) | 46,4 dBi | 46,4 dBi
| Feeder Type | F090LLS4 | F090LLS4
| Feeder Length | 1 m | 1 m
| Feeder LOSS | 0 dB | 0 dB
Radio Equipment | Radio Type | iPASO IHG 11GHz 28MHz 1024QAM
| Tx Power (dBm) | 13 dBm | 13 dBm
| Tx Attenuator (dB) | 0,6 dB | 0,6 dB
| Rx Attenuator (dB) | 0,6 dB | 0,6 dB
| Modulation | 1024QAM
| Operating Mode | Fixed modulation (priority for throughput)
| Branching Loss Tx (Main) | 0 dB | 0 dB
| Branching Loss Rx (Main) | 0 dB | 0 dB
Branching Loss Tx (Spare)
Branching Loss Rx (Spare)
| Threshold | -61,5 dBm | -61,5 dBm
| ATPC | 0 dB | 0 dB
Performance | Main Rx Level @ TX max (dBm) | -31,53 dBm | -31,1 dBm
Spare Rx Level @ TX max (dBm)
| Threshold Degradation (dB) | 3 dB | 3 dB
| Main Flat Fade Margin (dB) | 30,4 dB | 29,97 dB
Spare Flat Fade Margin (dB)