## Feuil1
Atoll: Link Reporter
Generation date : jeudi 24 octobre 2024 23:23:21
MLO GAB_0052_GAB_0067_LTE_V
LINK SPECIFICATION
Link ID | GAB_0052_GAB_0067_LTE_V | Length (m) | 2 932,69 m
Capacity | 181 Mbps | Calculation Method | ITU-R P. 530-12
|  | End A | End B
Link Ends | Property ID | GAB_0052_C03 | GAB_0067_C01
| Property name | GAB_0052_C03 | GAB_0067_C01
| Property Latitude | 33,87275N | 33,854726632N
| Property Longitude | 10,1285E | 10,105319745E
| Property Height (m) | 2 m | 35 m
Frequency | Band | 23 GHz | 23 GHz
| Channel | HD11' | HD11
| Centre Frequency (GHz) | HD11' (23 304,75 MHz) | HD11 (22 296,75 MHz)
| Bandwidth (MHz) | HD_23GHz_28MHz[+] | HD_23GHz_28MHz[-]
| Frequency Designation | H/L | H/L
| Polarisation | Vertical | Vertical
Antenna (Main) | Antenna Type | VHLP2-220 | VHLP2-220
| Antenna Size (m) | 0,6 m | 0,6 m
| Antenna Height (m) | 17 m | 37 m
| Antenna Direction (°) | 226,89 ° | 46,88 °
| Actual Elevation (°) | 1,02 ° | -1,05 °
| Antenna Gain (dB) | 40,1 dBi | 40,1 dBi
| Feeder Type | n/a | 23G_INT
| Feeder Length | n/a | 0 m
| Feeder LOSS | 0 dB | 0 dB
Radio Equipment | Radio Type | iPASO IHG 23GHz 28MHz 256QAM
| Tx Power (dBm) | 15 dBm | 15 dBm
| Tx Attenuator (dB) | 0,6 dB | 0,6 dB
| Rx Attenuator (dB) | 0,6 dB | 0,6 dB
| Modulation | 256QAM
| Operating Mode | Fixed modulation (priority for throughput)
| Branching Loss Tx (Main) | 0 dB | 0 dB
| Branching Loss Rx (Main) | 0 dB | 0 dB
Branching Loss Tx (Spare)
Branching Loss Rx (Spare)
| Threshold | -67,5 dBm | -67,5 dBm
| ATPC | 0 dB | 0 dB
Performance | Main Rx Level @ TX max (dBm) | -35,79 dBm | -35,41 dBm
Spare Rx Level @ TX max (dBm)
| Threshold Degradation (dB) | 3 dB | 3 dB
| Main Flat Fade Margin (dB) | 32,09 dB | 31,71 dB
Spare Flat Fade Margin (dB)