## Feuil1
Atoll: Link Reporter
Generation date : jeudi 24 octobre 2024 23:08:27
MLO GAB_0067_GAB_0027_V_Lien1
LINK SPECIFICATION
Link ID | GAB_0067_GAB_0027_V_Lien1 | Length (m) | 2 419,32 m
Capacity | 495 Mbps | Calculation Method | ITU-R P. 530-12
|  | End A | End B
Link Ends | Property ID | GAB_0067_C01 | GAB_0027_C01
| Property name | GAB_0067_C01 | GAB_0027_C01
| Property Latitude | 33,854726632N (-6,19 m) | 33,8395N
| Property Longitude | 10,105319745E (-138,68 m) | 10,08505556E
| Property Height (m) | 35 m | 35 m
Frequency | Band | 18 GHz | 18 GHz
| Channel | GC7' | GC7
| Centre Frequency (GHz) | GC7' (19 095 MHz) | GC7 (18 085 MHz)
| Bandwidth (MHz) | GC_18GHz_55MHz[+] | GC_18GHz_55MHz[-]
| Frequency Designation | H/L | H/L
| Polarisation | Horizontal | Horizontal
Antenna (Main) | Antenna Type | VHLPX4-180 | VHLPX4-180
| Antenna Size (m) | 1,2 m | 1,2 m
| Antenna Height (m) | 34 m | 24 m
| Antenna Direction (°) | 225,75 ° | 45,74 °
| Actual Elevation (°) | -0,25 ° | 0,23 °
| Antenna Gain (dB) | 44,7 dBi | 44,7 dBi
Feeder Type
Feeder Length
| Feeder LOSS | 0 dB | 0 dB
Radio Equipment | Radio Type | iPASO IHG 18GHz 2048QAM 55MHz
| Tx Power (dBm) | 4 dBm | 4 dBm
| Tx Attenuator (dB) | 0,6 dB | 0,6 dB
| Rx Attenuator (dB) | 0,6 dB | 0,6 dB
| Modulation | 2048QAM
| Operating Mode | Fixed modulation (priority for quality)
| Branching Loss Tx (Main) | 0 dB | 0 dB
| Branching Loss Rx (Main) | 0 dB | 0 dB
Branching Loss Tx (Spare)
Branching Loss Rx (Spare)
| Threshold | -53,5 dBm | -53,5 dBm
| ATPC | 0 dB | 0 dB
Performance | Main Rx Level @ TX max (dBm) | -33,74 dBm | -33,2 dBm
Spare Rx Level @ TX max (dBm)
| Threshold Degradation (dB) | 3 dB | 3 dB
| Main Flat Fade Margin (dB) | 20,3 dB | 19,76 dB
Spare Flat Fade Margin (dB)