## Feuil1
Atoll: Link Reporter
Generation date : jeudi 24 octobre 2024 23:31:37
MLO GAB_0067_GAB_0027_V_Lien2
LINK SPECIFICATION
Link ID | GAB_0067_GAB_0027_V_Lien2 | Length (m) | 2 523,96 m
Capacity | 495 Mbps | Calculation Method | ITU-R P. 530-12
|  | End A | End B
Link Ends | Property ID | GAB_0067_C01 | GAB_0027_C01
| Property name | GAB_0067_C01 | GAB_0027_C01
| Property Latitude | 33,854726632N | 33,8395N
| Property Longitude | 10,105319745E | 10,08505556E
| Property Height (m) | 35 m | 35 m
Frequency | Band | 23 GHz | 23 GHz
| Channel | HE2_1' | HE2_1
| Centre Frequency (GHz) | HE2_1' (23 206,75 MHz) | HE2_1 (22 198,75 MHz)
| Bandwidth (MHz) | HE2_23GHz_56MHz[+] | HE2_23GHz_56MHz[-]
| Frequency Designation | H/L | H/L
| Polarisation | Vertical | Vertical
Antenna (Main) | Antenna Type | VHLP2-220 | VHLP2-220
| Antenna Size (m) | 0,6 m | 0,6 m
| Antenna Height (m) | 37 m | 25 m
| Antenna Direction (°) | 227,87 ° | 47,86 °
| Actual Elevation (°) | -0,28 ° | 0,26 °
| Antenna Gain (dB) | 40,1 dBi | 40,1 dBi
Feeder Type
Feeder Length
| Feeder LOSS | 0 dB | 0 dB
Radio Equipment | Radio Type | iPASO IAG3 23GHz 56MHz 2048QAM
| Tx Power (dBm) | 17 dBm | 17 dBm
| Tx Attenuator (dB) | 0,6 dB | 0,6 dB
| Rx Attenuator (dB) | 0,6 dB | 0,6 dB
| Modulation | 2048QAM
| Operating Mode | Fixed modulation (priority for throughput)
| Branching Loss Tx (Main) | 0 dB | 0 dB
| Branching Loss Rx (Main) | 0 dB | 0 dB
Branching Loss Tx (Spare)
Branching Loss Rx (Spare)
| Threshold | -54,5 dBm | -54,5 dBm
| ATPC | 0 dB | 0 dB
Performance | Main Rx Level @ TX max (dBm) | -32,35 dBm | -31,96 dBm
Spare Rx Level @ TX max (dBm)
| Threshold Degradation (dB) | 3 dB | 3 dB
| Main Flat Fade Margin (dB) | 22,54 dB | 22,15 dB
Spare Flat Fade Margin (dB)