## Feuil1
Atoll: Link Reporter
Generation date : jeudi 24 octobre 2024 23:09:58
MLO GAF_0017_GAF_0009_LTE_V_TBD
LINK SPECIFICATION
Link ID | GAF_0017_GAF_0009_LTE_V_TBD | Length (m) | 12 281,29 m
Capacity | 0 Mbps | Calculation Method | ITU-R P. 530-12
|  | End A | End B
Link Ends | Property ID | GAF_0017_C03 | GAF_0009_C04
| Property name | GAF_0017_C03 | GAF_0009_C04
| Property Latitude | 34,3415N | 34,4265N
| Property Longitude | 8,8815E | 8,79594444E
| Property Height (m) | 246 m | 314 m
Frequency | Band | 18 GHz | 18 GHz
| Channel | GC7' | GC7
| Centre Frequency (GHz) | GC7' (19 095 MHz) | GC7 (18 085 MHz)
| Bandwidth (MHz) | GC_18GHz_55MHz[+] | GC_18GHz_55MHz[-]
| Frequency Designation | H/L | H/L
| Polarisation | Vertical | Vertical
Antenna (Main) | Antenna Type | VHLPX4-180 | VHLPX4-180
| Antenna Size (m) | 1,2 m | 1,2 m
| Antenna Height (m) | 25 m | 25 m
| Antenna Direction (°) | 320,31 ° | 140,26 °
| Actual Elevation (°) | 0,26 ° | -0,37 °
| Antenna Gain (dB) | 44,7 dBi | 44,7 dBi
| Feeder Type | F042MMS4 | F042MMS4
| Feeder Length | 1 m | 1 m
| Feeder LOSS | 0 dB | 0 dB
Radio Equipment | Radio Type | IHG_iPASO_18G_310Mb
| Tx Power (dBm) | 20 dBm | 20 dBm
| Tx Attenuator (dB) | 2,4 dB | 2,4 dB
| Rx Attenuator (dB) | 2,4 dB | 2,4 dB
| Modulation | 128QAM
| Operating Mode | Fixed modulation (priority for quality)
| Branching Loss Tx (Main) | 1,2 dB | 1,2 dB
| Branching Loss Rx (Main) | 1,2 dB | 1,2 dB
Branching Loss Tx (Spare)
Branching Loss Rx (Spare)
| Threshold | -67,5 dBm | -67,5 dBm
| ATPC | 0 dB | 0 dB
Performance | Main Rx Level @ TX max (dBm) | -36,28 dBm | -35,52 dBm
Spare Rx Level @ TX max (dBm)
| Threshold Degradation (dB) | 3 dB | 3 dB
| Main Flat Fade Margin (dB) | 31,98 dB | 31,22 dB
Spare Flat Fade Margin (dB)