## Feuil1
Atoll: Link Reporter
Generation date : jeudi 24 octobre 2024 23:04:16
MLO GAF_0022_GAF_0026_LTE
LINK SPECIFICATION
Link ID | GAF_0022_GAF_0026_LTE | Length (m) | 24 230,37 m
Capacity | 120 Mbps | Calculation Method | ITU-R P. 530-12
|  | End A | End B
Link Ends | Property ID | GAF_0022_C02 | GAF_0026_C01
| Property name | GAF_0022_C02 | GAF_0026_C01
| Property Latitude | 34,2711694N | 34,43172222N
| Property Longitude | 9,05081944E | 9,22913889E
| Property Height (m) | 275 m | 1 133 m
Frequency | Band | 11 GHz | 11 GHz
| Channel | BR2_16 | BR2_16'
| Centre Frequency (GHz) | BR2_16 (10 926 MHz) | BR2_16' (11 456 MHz)
| Bandwidth (MHz) | BR2_11GHz_14MHz[-] | BR2_11GHz_14MHz[+]
| Frequency Designation | H/L | H/L
| Polarisation | Vertical | Vertical
Antenna (Main) | Antenna Type | HPX4-107 | HPX4-107
| Antenna Size (m) | 1,2 m | 1,2 m
| Antenna Height (m) | 40 m | 35 m
| Antenna Direction (°) | 42,47 ° | 222,57 °
| Actual Elevation (°) | 1,91 ° | -2,13 °
| Antenna Gain (dB) | 40,3 dBi | 40,3 dBi
| Feeder Type | F090LLS4 | F090LLS4
| Feeder Length | 1 m | 1 m
| Feeder LOSS | 0 dB | 0 dB
Radio Equipment | Radio Type | iPASO IHG 11GHz_14MHz_512QAM
| Tx Power (dBm) | 30 dBm | 30 dBm
| Tx Attenuator (dB) | 0,6 dB | 0,6 dB
| Rx Attenuator (dB) | 0,6 dB | 0,6 dB
| Modulation | 512QAM
| Operating Mode | Fixed modulation (priority for quality)
| Branching Loss Tx (Main) | 0 dB | 0 dB
| Branching Loss Rx (Main) | 0 dB | 0 dB
Branching Loss Tx (Spare)
Branching Loss Rx (Spare)
| Threshold | -82 dBm | -82 dBm
| ATPC | 0 dB | 0 dB
Performance | Main Rx Level @ TX max (dBm) | -31,78 dBm | -32,21 dBm
Spare Rx Level @ TX max (dBm)
| Threshold Degradation (dB) | 3 dB | 3 dB
| Main Flat Fade Margin (dB) | 49,79 dB | 50,22 dB
Spare Flat Fade Margin (dB)