## Feuil1
Atoll: Link Reporter
Generation date : jeudi 24 octobre 2024 23:05:51
MLO GAF_0026_GAF_0027_V
LINK SPECIFICATION
Link ID | GAF_0026_GAF_0027_V | Length (m) | 11 620,97 m
Capacity | 407 Mbps | Calculation Method | ITU-R P. 530-12
|  | End A | End B
Link Ends | Property ID | GAF_0026_C01 | GAF_0027_C06
| Property name | GAF_0026_C01 | GAF_0027_C06
| Property Latitude | 34,43172222N | 34,53433612N
| Property Longitude | 9,22913889E | 9,25335278E
| Property Height (m) | 1 133 m | 426 m
Frequency | Band | 11 GHz | 11 GHz
| Channel | BW1' | BW1
| Centre Frequency (GHz) | BW1' (11 379 MHz) | BW1 (10 849 MHz)
| Bandwidth (MHz) | BW_11GHz_56MHz[+] | BW_11GHz_56MHz[-]
| Frequency Designation | H/L | H/L
| Polarisation | Vertical | Vertical
Antenna (Main) | Antenna Type | VHLP4-11 | VHLP4-11
| Antenna Size (m) | 1,22 m | 1,22 m
| Antenna Height (m) | 33 m | 20 m
| Antenna Direction (°) | 11 ° | 191,01 °
| Actual Elevation (°) | -3,6 ° | 3,49 °
| Antenna Gain (dB) | 40,5 dBi | 40,5 dBi
Feeder Type
Feeder Length
| Feeder LOSS | 0 dB | 0 dB
Radio Equipment | Radio Type | iPASO IHG 11GHz 56MHz 512QAM
| Tx Power (dBm) | 18 dBm | 18 dBm
| Tx Attenuator (dB) | 0,5 dB | 0,5 dB
| Rx Attenuator (dB) | 0,5 dB | 0,5 dB
| Modulation | 512QAM
| Operating Mode | Fixed modulation (priority for throughput)
| Branching Loss Tx (Main) | 0 dB | 0 dB
| Branching Loss Rx (Main) | 0 dB | 0 dB
Branching Loss Tx (Spare)
Branching Loss Rx (Spare)
| Threshold | -62,5 dBm | -62,5 dBm
| ATPC | 0 dB | 0 dB
Performance | Main Rx Level @ TX max (dBm) | -36,99 dBm | -36,56 dBm
Spare Rx Level @ TX max (dBm)
| Threshold Degradation (dB) | 3 dB | 3 dB
| Main Flat Fade Margin (dB) | 25,94 dB | 25,51 dB
Spare Flat Fade Margin (dB)