## Feuil1
Atoll: Link Reporter
Generation date : jeudi 24 octobre 2024 23:08:09
MLO GAF_0033_GAF_0063
LINK SPECIFICATION
Link ID | GAF_0033_GAF_0063 | Length (m) | 22 919,62 m
Capacity | 407 Mbps | Calculation Method | ITU-R P. 530-12
|  | End A | End B
Link Ends | Property ID | GAF_0033_C01 | GAF_0063_C01
| Property name | GAF_0033_C01 | GAF_0063_C01
| Property Latitude | 34,72680834N | 34,55025001N
| Property Longitude | 8,78397501E | 8,91377778E
| Property Height (m) | 488 m | 378 m
Frequency | Band | 11 GHz | 11 GHz
| Channel | BW2 | BW2'
| Centre Frequency (GHz) | BW2 (10 905 MHz) | BW2' (11 435 MHz)
| Bandwidth (MHz) | BW_11GHz_56MHz[-] | BW_11GHz_56MHz[+]
| Frequency Designation | H/L | H/L
| Polarisation | Vertical | Vertical
Antenna (Main) | Antenna Type | HPX4-107 | HPX8-107
| Antenna Size (m) | 1,2 m | 2,4 m
| Antenna Height (m) | 28 m | 24 m
| Antenna Direction (°) | 148,79 ° | 328,87 °
| Actual Elevation (°) | -0,39 ° | 0,18 °
| Antenna Gain (dB) | 40,3 dBi | 46,4 dBi
| Feeder Type | F090LLS4 | F090LLS4
| Feeder Length | 1 m | 1 m
| Feeder LOSS | 0 dB | 0 dB
Radio Equipment | Radio Type | iPASO IAG3 11GHz 56MHz 512QAM
| Tx Power (dBm) | 21 dBm | 21 dBm
| Tx Attenuator (dB) | 0,6 dB | 0,6 dB
| Rx Attenuator (dB) | 0,6 dB | 0,6 dB
| Modulation | 512QAM
| Operating Mode | Fixed modulation (priority for throughput)
| Branching Loss Tx (Main) | 0 dB | 0 dB
| Branching Loss Rx (Main) | 0 dB | 0 dB
Branching Loss Tx (Spare)
Branching Loss Rx (Spare)
| Threshold | -62,5 dBm | -62,5 dBm
| ATPC | 0 dB | 0 dB
Performance | Main Rx Level @ TX max (dBm) | -34,2 dBm | -34,64 dBm
Spare Rx Level @ TX max (dBm)
| Threshold Degradation (dB) | 3 dB | 3 dB
| Main Flat Fade Margin (dB) | 27,86 dB | 28,3 dB
Spare Flat Fade Margin (dB)