## Feuil1
Atoll: Link Reporter
Generation date : jeudi 24 octobre 2024 23:06:37
MLO GAF_0034_GAF_0002_H
LINK SPECIFICATION
Link ID | GAF_0034_GAF_0002_H | Length (m) | 23 829,94 m
Capacity | 495 Mbps | Calculation Method | ITU-R P. 530-12
|  | End A | End B
Link Ends | Property ID | GAF_0034_C01 | GAF_0002_C01
| Property name | GAF_0034_C01 | GAF_0002_C01
| Property Latitude | 34,40616667N | 34,42231944N
| Property Longitude | 8,52016667E | 8,77861944E
| Property Height (m) | 495 m | 292 m
Frequency | Band | 11 GHz | 11 GHz
| Channel | BW3' | BW3
| Centre Frequency (GHz) | BW3' (11 491 MHz) | BW3 (10 961 MHz)
| Bandwidth (MHz) | BW_11GHz_56MHz[+] | BW_11GHz_56MHz[-]
| Frequency Designation | H/L | H/L
| Polarisation | Vertical | Vertical
Antenna (Main) | Antenna Type | HPX8-107 | HPX4-107
| Antenna Size (m) | 2,4 m | 1,2 m
| Antenna Height (m) | 20 m | 20,4 m
| Antenna Direction (°) | 85,59 ° | 265,74 °
| Actual Elevation (°) | -0,6 ° | 0,38 °
| Antenna Gain (dB) | 46,4 dBi | 40,3 dBi
| Feeder Type | F090LLS4 | F090LLS4
| Feeder Length | 1 m | 1 m
| Feeder LOSS | 0 dB | 0 dB
Radio Equipment | Radio Type | iPASO IHG 11GHz 2048QAM 56MHz(1)
| Tx Power (dBm) | 17 dBm | 17 dBm
| Tx Attenuator (dB) | 0,5 dB | 0,5 dB
| Rx Attenuator (dB) | 0,5 dB | 0,5 dB
| Modulation | 2048QAM
| Operating Mode | Fixed modulation (priority for throughput)
| Branching Loss Tx (Main) | 0 dB | 0 dB
| Branching Loss Rx (Main) | 0 dB | 0 dB
Branching Loss Tx (Spare)
Branching Loss Rx (Spare)
| Threshold | -54,5 dBm | -54,5 dBm
| ATPC | 0 dB | 0 dB
Performance | Main Rx Level @ TX max (dBm) | -38,83 dBm | -38,39 dBm
Spare Rx Level @ TX max (dBm)
| Threshold Degradation (dB) | 3 dB | 3 dB
| Main Flat Fade Margin (dB) | 16,11 dB | 15,67 dB
Spare Flat Fade Margin (dB)