## Feuil1
Atoll: Link Reporter
Generation date : jeudi 24 octobre 2024 23:08:02
MLO GAF_0054_GAF_0034_V
LINK SPECIFICATION
Link ID | GAF_0054_GAF_0034_V | Length (m) | 23 227,81 m
Capacity | 181 Mbps | Calculation Method | ITU-R P. 530-12
|  | End A | End B
Link Ends | Property ID | GAF_0054_C05 | GAF_0034_C01
| Property name | GAF_0054_C05 | GAF_0034_C01
| Property Latitude | 34,490458N | 34,40616667N
| Property Longitude | 8,288803E | 8,52016667E
| Property Height (m) | 447 m | 495 m
Frequency | Band | 11 GHz | 11 GHz
| Channel | BS2_4 | BS2_4'
| Centre Frequency (GHz) | BS2_4 (10 919 MHz) | BS2_4' (11 449 MHz)
| Bandwidth (MHz) | BS2_11GHz_28MHz[-] | BS2_11GHz_28MHz[+]
| Frequency Designation | H/L | H/L
| Polarisation | Vertical | Vertical
Antenna (Main) | Antenna Type | HPX4-107 | HPX4-107
| Antenna Size (m) | 1,2 m | 1,2 m
| Antenna Height (m) | 24 m | 34 m
| Antenna Direction (°) | 113,77 ° | 293,9 °
| Actual Elevation (°) | 0,04 ° | -0,25 °
| Antenna Gain (dB) | 40,3 dBi | 40,3 dBi
Feeder Type
Feeder Length
| Feeder LOSS | 0 dB | 0 dB
Radio Equipment | Radio Type | iPASO IAP3 11GHz 28MHz 256QAM
| Tx Power (dBm) | 26 dBm | 26 dBm
| Tx Attenuator (dB) | 0,6 dB | 0,6 dB
| Rx Attenuator (dB) | 0,6 dB | 0,6 dB
| Modulation | 256QAM
| Operating Mode | Fixed modulation (priority for throughput)
| Branching Loss Tx (Main) | 0 dB | 0 dB
| Branching Loss Rx (Main) | 0 dB | 0 dB
Branching Loss Tx (Spare)
Branching Loss Rx (Spare)
| Threshold | -68,5 dBm | -68,5 dBm
| ATPC | 0 dB | 0 dB
Performance | Main Rx Level @ TX max (dBm) | -35,41 dBm | -35,84 dBm
Spare Rx Level @ TX max (dBm)
| Threshold Degradation (dB) | 3 dB | 3 dB
| Main Flat Fade Margin (dB) | 32,66 dB | 33,09 dB
Spare Flat Fade Margin (dB)