## Feuil1
Atoll: Link Reporter
Generation date : jeudi 24 octobre 2024 23:43:59
MLO ILIADE_CONSULTING_TUN_0057_V
LINK SPECIFICATION
Link ID | ILIADE_CONSULTING_TUN_0057_V | Length (m) | 183,72 m
Capacity | 99 Mbps | Calculation Method | ITU-R P. 530-12
|  | End A | End B
Link Ends | Property ID | ILIADE_CONSULTING | TUN_0057_C01
| Property name | ILIADE_CONSULTING | TUN_0057_C01
| Property Latitude | 36,83460278N | 36,83403N
| Property Longitude | 10,23442778E | 10,23636E
| Property Height (m) | 1 m | 1 m
Frequency | Band | 38 GHz | 38 GHz
| Channel | LH18' | LH18
| Centre Frequency (GHz) | LH18' (38 563 MHz) | LH18 (37 303 MHz)
| Bandwidth (MHz) | LH_38GHz_14MHz[+] | LH_38GHz_14MHz[-]
| Frequency Designation | H/L | H/L
| Polarisation | Vertical | Vertical
Antenna (Main) | Antenna Type | VHLP1-370 | VHLP1-370
| Antenna Size (m) | 0,3 m | 0,3 m
| Antenna Height (m) | 17 m | 16 m
| Antenna Direction (°) | 110,32 ° | 290,32 °
| Actual Elevation (°) | -0,31 ° | 0,31 °
| Antenna Gain (dB) | 39,7 dBi | 39,7 dBi
Feeder Type
Feeder Length
| Feeder LOSS | 0 dB | 0 dB
Radio Equipment | Radio Type | iPASO IHG 38GHz 512QAM 14MHz(2)
| Tx Power (dBm) | 4 dBm | 4 dBm
| Tx Attenuator (dB) | 0,6 dB | 0,6 dB
| Rx Attenuator (dB) | 0,6 dB | 0,6 dB
| Modulation | 512QAM
| Operating Mode | Fixed modulation (priority for throughput)
| Branching Loss Tx (Main) | 0 dB | 0 dB
| Branching Loss Rx (Main) | 0 dB | 0 dB
Branching Loss Tx (Spare)
Branching Loss Rx (Spare)
| Threshold | -66 dBm | -66 dBm
| ATPC | 0 dB | 0 dB
Performance | Main Rx Level @ TX max (dBm) | -27,24 dBm | -26,95 dBm
Spare Rx Level @ TX max (dBm)
| Threshold Degradation (dB) | 3 dB | 3 dB
| Main Flat Fade Margin (dB) | 39,05 dB | 38,76 dB
Spare Flat Fade Margin (dB)