## Feuil1
Atoll: Link Reporter
Generation date : jeudi 24 octobre 2024 23:36:11
MLO INTEC - BIZ_0030_C06
LINK SPECIFICATION
Link ID | INTEC - BIZ_0030_C06 | Length (m) | 1 626,69 m
Capacity | 71 Mbps | Calculation Method | ITU-R P. 530-12
|  | End A | End B
Link Ends | Property ID | INTEC | BIZ_0030_C06
| Property name | INTEC | BIZ_0030_C06
| Property Latitude | 37,154399N | 37,156N
| Property Longitude | 9,807034E | 9,7888333E
| Property Height (m) | 2 m | 15 m
Frequency | Band | 38 GHz | 38 GHz
| Channel | LH33 | LH33'
| Centre Frequency (GHz) | LH33 (37 513 MHz) | LH33' (38 773 MHz)
| Bandwidth (MHz) | LH_38GHz_14MHz[-] | LH_38GHz_14MHz[+]
| Frequency Designation | H/L | H/L
| Polarisation | Vertical | Vertical
Antenna (Main) | Antenna Type | VHLP1-370 | VHLP1-370
| Antenna Size (m) | 0,3 m | 0,3 m
| Antenna Height (m) | 11,6 m | 17 m
| Antenna Direction (°) | 276,3 ° | 96,29 °
| Actual Elevation (°) | 0,64 ° | -0,66 °
| Antenna Gain (dB) | 39,7 dBi | 39,7 dBi
Feeder Type
Feeder Length
| Feeder LOSS | 0 dB | 0 dB
Radio Equipment | Radio Type | iPASO IHG 38G 71MB
| Tx Power (dBm) | 15 dBm | 15 dBm
| Tx Attenuator (dB) | 0,2 dB | 0,2 dB
| Rx Attenuator (dB) | 0,2 dB | 0,2 dB
| Modulation | 32QAM
| Operating Mode | Fixed modulation (priority for quality)
| Branching Loss Tx (Main) | 0 dB | 0 dB
| Branching Loss Rx (Main) | 0 dB | 0 dB
Branching Loss Tx (Spare)
Branching Loss Rx (Spare)
| Threshold | -78 dBm | -78 dBm
| ATPC | 0 dB | 0 dB
Performance | Main Rx Level @ TX max (dBm) | -34,39 dBm | -34,7 dBm
Spare Rx Level @ TX max (dBm)
| Threshold Degradation (dB) | 3 dB | 3 dB
| Main Flat Fade Margin (dB) | 43,3 dB | 43,61 dB
Spare Flat Fade Margin (dB)