## Feuil1
Atoll: Link Reporter
Generation date : jeudi 24 octobre 2024 23:23:58
MLO JEN_0005_JEN_0030_FN_V
LINK SPECIFICATION
Link ID | JEN_0005_JEN_0030_FN_V | Length (m) | 4 475,81 m
Capacity | 495 Mbps | Calculation Method | ITU-R P. 530-12
|  | End A | End B
Link Ends | Property ID | JEN_0005_C01 | JEN_0030_C01
| Property name | JEN_0005_C01 | JEN_0030_C01
| Property Latitude | 36,94937778N | 36,91077778N
| Property Longitude | 8,75425E | 8,73969444E
| Property Height (m) | 66 m | 79 m
Frequency | Band | 23 GHz | 23 GHz
| Channel | HE2_3' | HE2_3
| Centre Frequency (GHz) | HE2_3' (23 318,75 MHz) | HE2_3 (22 310,75 MHz)
| Bandwidth (MHz) | HE2_23GHz_56MHz[+] | HE2_23GHz_56MHz[-]
| Frequency Designation | H/L | H/L
| Polarisation | Vertical | Vertical
Antenna (Main) | Antenna Type | VHLP2-220 | VHLP2.5-220
| Antenna Size (m) | 0,6 m | 0,8 m
| Antenna Height (m) | 12 m | 10 m
| Antenna Direction (°) | 196,78 ° | 16,77 °
| Actual Elevation (°) | 0,12 ° | -0,16 °
| Antenna Gain (dB) | 40,1 dBi | 42,6 dBi
| Feeder Type | 23G_INT | 23G_INT
| Feeder Length | 0 m | 0 m
| Feeder LOSS | 0 dB | 0 dB
Radio Equipment | Radio Type | iPASO IAG3 23GHz 56MHz 2048QAM
| Tx Power (dBm) | 18 dBm | 18 dBm
| Tx Attenuator (dB) | 0,6 dB | 0,6 dB
| Rx Attenuator (dB) | 0,6 dB | 0,6 dB
| Modulation | 2048QAM
| Operating Mode | Fixed modulation (priority for throughput)
| Branching Loss Tx (Main) | 0 dB | 0 dB
| Branching Loss Rx (Main) | 0 dB | 0 dB
Branching Loss Tx (Spare)
Branching Loss Rx (Spare)
| Threshold | -54,5 dBm | -54,5 dBm
| ATPC | 0 dB | 0 dB
Performance | Main Rx Level @ TX max (dBm) | -34,5 dBm | -34,12 dBm
Spare Rx Level @ TX max (dBm)
| Threshold Degradation (dB) | 3 dB | 3 dB
| Main Flat Fade Margin (dB) | 20,38 dB | 20 dB
Spare Flat Fade Margin (dB)